## Worksheet
ASIO-8SI-1SO-S
| 8 Emniyetli girişler, 2 kanal entegre edilmiş (Açıcı düzen (NC) / Açıcı düzen (NC) Güvenlikli şalt cihazlarının OSSD çıkışları için uygun 1 Emniyetli çıkış, 2 kanal entegre edilmiş | 1 24 VDC / 0,7 A Modül sadece kullanılan I/O'lar için gerekli AS-i adreslerini atar Modülün kolay değiştirilmesi için hafıza kartı entegre edilmiştir Koruma sınıfı IP20
Sipariş ayrıntıları
Bilgi (teslim edilebilirlik) | Elde mevcut değil!
Ürün tip tanımı | ASIO-8SI-1SO-S
Ürün numarası (sipariş numarası) | 103006544
EAN (European Article Number) | 4030661441511
eCl@ass Numara, Sürümü 12.0 | 27-37-18-19
eCl@ass Numara, Sürümü 11.0 | 27-37-18-19
eCl@ass Numara, Sürümü 9.0 | 27-37-18-19
ETIM numarası, sürüm 7.0 | EC001449
ETIM numarası, sürüm 6.0 | EC001449
Onaylar
Verileri | cULus
Genel veriler
Gövdelerin malzemesi | Plastik
Brüt ağırlık | 240 g
Schmersal Turkey Otomasyon Ürünleri ve Hizmetleri Ltd. Şti., Atatürk Mah. Ataşehir Bulvarı No:5, 34758 Ataşehir
Veriler ve ayrıntılar dikkatli bir şekilde kontrol edilmişlerdir. Görüntüler orijinalden farklı olabilir. Daha fazla teknik veri kılavuzda bulunabilir. Teknik değişiklikler ve hatalar olabilir.
Udarbejdet d. 24.07.2025 05:13