## Worksheet
TZFCWS24VDC
Termoplastik muhafaza
Sipariş ayrıntıları
Ürün tip tanımı | TZFCWS24VDC
Ürün numarası (sipariş numarası) | 131029760
EAN (European Article Number) | 8905236105852
eCl@ass Numara, Sürümü 12.0 | 27-27-26-03
eCl@ass Numara, Sürümü 11.0 | 27-27-26-03
eCl@ass Numara, Sürümü 9.0 | 27-27-26-03
ETIM numarası, sürüm 7.0 | EC002593
ETIM numarası, sürüm 6.0 | EC002593
Onaylar
Verileri | cULus CCC
Genel veriler
Normlar, talimatlar | BG-GS-ET-19 EN IEC 60947-5-1
ISO 14119 uyarınca kodlama kademesi | düşük
Etkili kural | elektromekanik
Gövdelerin malzemesi | Plastik, fiber cam takviyeli termoplastik
Brüt ağırlık | 480 g
Genel veriler - Özellikler
Kilidi açma kuvveti | Evet
Manuel bırakma | Evet
Kumanda yönü sayısı | 4
Yardımcı kontaktların sayısı | 2
Emniyet kontaktlarının sayısı | 2
Güvenlik sınıflandırması
Standartlar | EN ISO 13849-1
Performans seviyesi, en fazla | c
Kontrol kategorisi | 1
B10D Normalde kapalı kontakt (NC) | 2.000.000 operasyon sayısı
not | Electrical life on request.
B10D Normalde açık kontakt (NO) | 1.000.000 operasyon sayısı
not | at 10% Ie and ohmic load
Görev süresi | 20 Yıl(lar)
Güvenlik sınıflandırması - Hata harici tutma
Lütfen unutmayın: | Can be used when fault exclusion for dangerous damage to the 1-channel mechanism is permissible and sufficient protection against manipulation is guaranteed.
Performans seviyesi, en fazla | d
Kontrol kategorisi | 3
not | for 2-channel use and with suitable logic unit.
Görev süresi | 20 Yıl(lar)
Güvenlik sınıflandırması - Kilitleme fonksiyonu
Performans seviyesi, en fazla | e
Not (Performans Seviyesi) | Information for the safety classification of the guard locking function is documented in the &quot;Operating instructions&quot; or in the &quot;Operation and mounting&quot; instructions.
Mekanik veriler
Mekanik ömür, minimum | 1.000.000 operasyon sayısı
Kapatma kuvveti FZh EN ISO14119 göre | 1.500 N
Mandallama kuvveti | 20 N
pozitif fren hareketi | 3,5 mm
NC kontağı başına pozitif açma kuvveti, minimum | 20 N
Güç, zorunlu açılma gücü, minimum {N} | 20 N
Kumanda hızı, maximum | 0,3 m/s
Montaj | Vidalar
Sabitleme vidalarının tasarımı | 3x M6
Gövde kapağı için sabitleme vidalarının sıkma torku, minimum | 0,8 Nm
Gövde kapağı için sabitleme vidalarının sıkma torku, maksimum | 0,8 Nm
Mekanik veriler - Boyutlar
Kablo girişi | 1 x M20 x 1,5
kesme | Vida terminalleri
Kablo kesiti, minimum | 1 x 0,5 mm²
Kablo kesiti, maximum | 1 x 1,5 mm²
not | Kablo kısmı hakkındaki bütün göstergeler iletken yüksüklerini dahil ediyor.
Mekanik veriler - Boyutlar
Sensörün boyu | 41 mm
Sensörün genişliği | 129 mm
Sensörün yüksekliği | 92,5 mm
Ortam koşulları
Koruma sınıfı | IP65 IP67
Ortam sıcaklığı | +0 ... +50 °C
Not (göreli nem) | yoğuşmaz buzlanmaz
Ortam koşulları
Nominal izolasyon gerilimi Ui | 250 VAC
Nominal darbeye dayanma gerilimi Uimp | 2,5 kV
Elektriksel veriler
Termal test akımı | 4 A
Nominal kontrol gerilimi | 24 VDC
Talep edilen nominal kısa devre akımı | 1.000 A
Elektriksel güç sarfiyatı, maksimum | 8,5 W
Anahtarlama prensibi | Yavaş hareket
Maksimum anahtarlama frekansı | 1.200 /h
Malzeme, kontaklar, elektrikli | AgCdO, kendi kendini temizler, pozitif hareket
Elektriksel veriler - Bobin kontrollu IN
Görev döngüsü solenoidi | 100 %
Test darbesi süresi, maksimum | 5 ms
Test darbesi aralığı, minimum | 50 ms
Elektriksel veriler - Emniyet kontağı
Gerilim, kullanım kategorisi AC-15 | 230 VAC
Akım, kullanım kategorisi AC-15 | 4 A
Gerilim, kullanım kategorisi DC-13 | 24 VDC
Akım, kullanım kategorisi DC-13 | 4 A
Elektriksel veriler - Yardımcı kontak
Gerilim, kullanım kategorisi AC-15 | 230 VAC
Akım, kullanım kategorisi AC-15 | 4 A
Gerilim, kullanım kategorisi DC-13 | 24 VDC
Akım, kullanım kategorisi DC-13 | 4 A
Muhtelif veriler
Bilgi (uygulama kullanımları) | sürgülü emniyetli koruma kapısı kaldırılabilir koruma menteşeli emniyetli koruma
Teslimat kapsamı
teslimatta dahildir | The actuator TZ/CO is included in delivery.
Note
Note (Manual release) | For manual release using triangular key M3 (included in delivery)
Schmersal Turkey Otomasyon Ürünleri ve Hizmetleri Ltd. Şti., Atatürk Mah. Ataşehir Bulvarı No:5, 34758 Ataşehir
Veriler ve ayrıntılar dikkatli bir şekilde kontrol edilmişlerdir. Görüntüler orijinalden farklı olabilir. Daha fazla teknik veri kılavuzda bulunabilir. Teknik değişiklikler ve hatalar olabilir.
Udarbejdet d. 1.07.2025 01:14