## Worksheet
TQ 441-01/01Y-UE-M20
Metal muhafaza Tek taraflı çalışma / 25 m uzunluğa kadar tel
Sipariş ayrıntıları
Ürün tip tanımı | TQ 441-01/01Y-UE-M20
Ürün numarası (sipariş numarası) | 101160101
EAN (European Article Number) | 4030661188843
eCl@ss number, version 12.0 | 27-27-06-07
eCl@ss number, version 11.0 | 27-27-06-07
eCl@ass Numara, Sürümü 9.0 | 27-27-06-07
ETIM number, version 7.0 | EC000030
ETIM number, version 6.0 | EC000030
Onaylar
Verileri | cULus CCC
Genel veriler
Normlar, talimatlar | EN IEC 60947-5-1
Gövdelerin malzemesi | Hafif alaşım kokil döküm, boyanmış
Malzeme, ayrıntıları | Çelik
Brüt ağırlık | 670 g
Genel veriler - Özellikler
Mandallama | Hayır
Açıcıların sayısı | 2
Mekanik veriler
Mekanik ömür, minimum | 30.000 operasyon sayısı
Tightening torque of the fastening screws for the housing cover, maximum | 0,6 Nm
Mekanik veriler - Boyutlar
Kablo girişi | 2 x M20 x 1,5
Kablo kesiti, maximum | 4 mm²
Note | Kablo kısmı hakkındaki bütün göstergeler iletken yüksüklerini dahil ediyor.
Tightening torque of electrical connection | 1,7 Nm
Ortam koşulları
Koruma sınıfı | IP65
Ambient temperature | -30 ... +90 °C
Ortam koşulları
Nominal izolasyon gerilimi | 400 V
Nominal darbeye dayanma gerilimi | 4 kV
Elektriksel veriler
Termal test akımı | 10 A
Rated operating voltage | 380 VAC
Çalışma akımı | 4.000 mA
Anahtarlama prensibi | Pozitif taşmalı kontaktlarla yavaş hareket
Anahtarlama frekansı | 3.600 /h
Malzeme, kontaklar, elektrikli | AgCdO, kendi kendini temizler, pozitif hareket
Schmersal Turkey Otomasyon Ürünleri ve Hizmetleri Ltd. Şti., Atatürk Mah. Ataşehir Bulvarı No:5, 34758 Ataşehir
Veriler ve ayrıntılar dikkatli bir şekilde kontrol edilmişlerdir. Görüntüler orijinalden farklı olabilir. Daha fazla teknik veri kılavuzda bulunabilir. Teknik değişiklikler ve hatalar olabilir.
Udarbejdet d. 28.12.2024 16:47