## Worksheet
NWT21
Koruma sınıfı IP69K Montaj deliği Ø 22.3 mm
Sipariş ayrıntıları
Ürün tip tanımı | NWT21
Ürün numarası (sipariş numarası) | 101162206
EAN (European Article Number) | 4250116200177
eCl@ass Numara, Sürümü 12.0 | 27-37-12-13
eCl@ass Numara, Sürümü 11.0 | 27-37-12-13
eCl@ass Numara, Sürümü 9.0 | 27-37-12-13
ETIM numarası, sürüm 7.0 | EC000222
ETIM numarası, sürüm 6.0 | EC000222
Onaylar
Verileri | cULus
Genel veriler
Normlar, talimatlar | EN IEC 60947-5-1 EN IEC 60947-1
Tasarım | Selector switch
Yapı şekli | Yuvarlak
Mafsal | kısa
Sızdırmazlık tipi | Membranlar Dudaklı contalar
Malzeme, operatörler | ABS
Ön halka malzemesi | ABS, krom kaplamalı
Renk operatörler | Siyah
Ön halkanın rengi | AgCdO, kendi kendini temizler, pozitif hareket
Körük rengi | Siyah
Brüt ağırlık | 35 g
Genel veriler - Özellikler
Derinlik yoklaması olanaklı | Evet
Tamamen yalıtılmış | Evet
Dil sayısı | 1
Anahtar konumlarının sayısı | 2
Kontak elemanı sayısı, maksimum | 3
Mekanik veriler
Kilit açma | yok
Mekanik ömür, minimum | 300.000 operasyon sayısı
Anahtarlama açısı, sağ | 35 °
Hareket ettirici kuvvet, yaklaşık | 0,2 N
Montaj | Montaj flanşı EFM
Vidanın sıkma torku | 0,6 Nm
Mekanik veriler - Boyutlar
Kurulum yüksekliği | 26 mm
Not (montaj yüksekliği) | Height in front of the front panel.
Ön halkanın çapı | 44,5 mm
Kolun uzunluğu | 28 mm
Topuzun çapı | 39 mm
Montaj deliği | 22,3 mm
Ön plaka kalınlığı, minimum | 1 mm
Ön plaka kalınlığı, maksimum | 6 mm
Aralama | 50 x 50 mm
Ortam koşulları
Koruma sınıfı | IP67 IP69K
Ortam sıcaklığı | +0 ... +80 °C
Titreşim direnci | 5 g
şoka karşı direnç
Elektriksel veriler
Anahtarlama elemanı | spring return
Schmersal Turkey Otomasyon Ürünleri ve Hizmetleri Ltd. Şti., Atatürk Mah. Ataşehir Bulvarı No:5, 34758 Ataşehir
Veriler ve ayrıntılar dikkatli bir şekilde kontrol edilmişlerdir. Görüntüler orijinalden farklı olabilir. Daha fazla teknik veri kılavuzda bulunabilir. Teknik değişiklikler ve hatalar olabilir.
Udarbejdet d. 20.10.2025 23:21