## Worksheet
CSS-T-A
Seri tanılamalı seri kablolama için aksesuarlar hedef CSS 34
Sipariş ayrıntıları
Ürün tip tanımı | CSS-T-A
Ürün numarası (sipariş numarası) | 101190025
EAN (European Article Number) | 4030661355900
eCl@ss number, version 12.0 | 27-44-01-06
eCl@ss number, version 11.0 | 27-44-01-06
eCl@ass Numara, Sürümü 9.0 | 27-44-01-06
ETIM number, version 7.0 | EC002925
ETIM number, version 6.0 | EC002925
Genel veriler
Tasarım | düz
Konektör (elektriksel) | 1 x Konektör, 5-kutup
Brüt ağırlık | 21 g
Mekanik veriler - Boyutlar
Uzunluk | 43 mm
Genişlik | 16,5 mm
Yükseklik | 16,5 mm
çapı ISO-diş | M12
Ortam koşulları
Ambient temperature | -25 ... +70 °C
Elektriksel veriler
Rated operating voltage | 60 VDC
Çalışma akımı | 2.000 mA
Aksesuarlar
Tavsiye (ürün kombinasyonu) | Sensörler
Note
Note (General) | Please note that voltage losses could occur (due to cable length, cable section, voltage drop/sensor). It also restricts the maximum number of sensors wired in series.
Schmersal Turkey Otomasyon Ürünleri ve Hizmetleri Ltd. Şti., Atatürk Mah. Ataşehir Bulvarı No:5, 34758 Ataşehir
Veriler ve ayrıntılar dikkatli bir şekilde kontrol edilmişlerdir. Görüntüler orijinalden farklı olabilir. Daha fazla teknik veri kılavuzda bulunabilir. Teknik değişiklikler ve hatalar olabilir.
Udarbejdet d. 18.10.2024 20:21