## Worksheet
ML30.241-70
1-phase DIN rail power supplies AC 100-240V Wide-range input DC Output 24-28VDC / 1,3-1,1A / 30W Efficiency up to 89,4% Width only 22,5mm
Sipariş ayrıntıları
Ürün tip tanımı | ML30.241-70
Ürün numarası (sipariş numarası) | 103015923
EAN (European Article Number) | 4030661505275
eCl@ss number, version 12.0 | 27-04-07-01
eCl@ss number, version 11.0 | 27-04-07-01
eCl@ass Numara, Sürümü 9.0 | 27-04-07-01
ETIM number, version 7.0 | EC002540
ETIM number, version 6.0 | EC002540
Genel veriler
Normlar, talimatlar | EN 50178 EN IEC 62061 IEC 60364-4-41 EN IEC 60947-5-1 EN IEC 60947-5-3 EN IEC 60947-5-5 IEC 62103 EN IEC 60204-1 EN IEC 60947-1
İklime ilişkin zorlama | IEC 60068-2-30
Brüt ağırlık | 140 g
Genel veriler - Özellikler
Entegre gösterge, durum | Evet
LED sayısı | 1
Mekanik veriler
Montaj | IEC 60715 uyarınca norm kızaklar için hızlı sabitleme
Mekanik veriler - Boyutlar
Termination | Vida terminalleri
Konektör, konektör | Sabit ya da esnek
Kablo kesiti, minimum | 0,5 mm²
Kablo kesiti, maximum | 6 mm²
Klemenslerin sıkma torku | 1 Nm
Mekanik veriler - Boyutlar
Genişlik | 22,5 mm
Yükseklik | 75 mm
Derinlik | 91 mm
Ortam koşulları
Mahfaza koruma türü | IP20
Ambient temperature | -10 ... +70 °C
Storage and transport temperature | -40 ... +85 °C
Titreşime karşı direnç EN 60068-2-6 göre | 2 g
şoka karşı direnç | 30 g 6 ms, 20 g 11 ms (IEC 60068-2-27)
Ortam koşulları
Kirlilik derecesi e göre IEC/EN 60664-1 | 2
Elektriksel veriler
Frekans aralığı | 50 Hz 60 Hz
Operating voltage | 100 ... 240 VAC -15 % / +10 %
Type of voltage range | AC
Rated operating voltage | 100 ... 240 VAC
Çalışma akımı | 0,3 mA 0,54 mA
Kontrol seçenekleri için nominal AC gerilimi, 50 Hz, minimum | 100 VAC
Kontrol seçenekleri için nominal AC gerilimi, 50 Hz, maximum | 240 VAC
Kontrol seçenekleri için nominal AC gerilimi, 60 Hz, minimum | 100 VAC
Kontrol seçenekleri için nominal AC gerilimi, 60 Hz, maximum | 240 VAC
Kontrol seçenekleri için nominal DC gerilimi, minimum | 110 VDC
Kontrol seçenekleri için nominal DC gerilimi, maximum | 300 VDC
Output voltage DC | 24 ... 28 VDC
Maximum output current | 1.1A / 28VDC 1.3A / 24VDC
Output power, maximum | 30 W
Elektriksel veriler - Elektromanyetik uyumluluk (EMC)
EMC rating | EMC-Directive
Schmersal Turkey Otomasyon Ürünleri ve Hizmetleri Ltd. Şti., Atatürk Mah. Ataşehir Bulvarı No:5, 34758 Ataşehir
Veriler ve ayrıntılar dikkatli bir şekilde kontrol edilmişlerdir. Görüntüler orijinalden farklı olabilir. Daha fazla teknik veri kılavuzda bulunabilir. Teknik değişiklikler ve hatalar olabilir.
Udarbejdet d. 4.04.2025 13:11