## Worksheet
NKF2-10/10Z-B-2M
2 Kontaktlar Tasarım çift pedallı tip Kompakt, düz tasarım Çağdaş ve simetrik tasarım ile Fabrika çıkışlı hazır kablo, 2 m Değiştirici veya kapatıcı kontaklarından oluşan kontak varyasyonları
Sipariş ayrıntıları
Ürün tip tanımı | NKF2-10/10Z-B-2M
Ürün numarası (sipariş numarası) | 103003078
EAN (European Article Number) | 4030661427812
eCl@ss number, version 12.0 | 27-37-12-18
eCl@ss number, version 11.0 | 27-37-12-18
eCl@ass Numara, Sürümü 9.0 | 27-37-12-18
ETIM number, version 7.0 | EC001258
ETIM number, version 6.0 | EC001258
Onaylar
Verileri | cULus
Genel veriler
Normlar, talimatlar | EN IEC 60947-5-1
Gövdelerin malzemesi | şoklara dayanıklı termoplastik
Pedalin malzemesi | ABS termoplastik
Muhafaza rengi | RAL 9006 (Beyaz aluminyum)
Pedalın RAL rengi | 9005
Muhafaza, rengi | Siyah
Brüt ağırlık | 1.020 g
Genel veriler - Özellikler
Perde sayısı | 1
Mekanik veriler
Mekanik ömür, minimum | 1.000.000 operasyon sayısı
Mekanik veriler - Boyutlar
Uzunluk veya makine | 2 m
Konektör, konektör | Önceden döşenmiş kablo
Mekanik veriler - Boyutlar
Genişlik | 215 mm
Yükseklik | 49 mm
Derinlik | 138 mm
Ortam koşulları
Koruma sınıfı | IP67
Ambient temperature | -25 ... +60 °C
Elektriksel veriler
Kullanım kategorisi AC-15 | 240 VAC
Kullanım kategorisi AC-15 | 2,5 A
Kullanım kategorisi DC-13 | 24 VDC
Kullanım kategorisi DC-13 | 1 A
Anahtarlama elemanı | Normalde açık kontakt (NO)
Anahtarlama prensibi | Susta hareketi
Schmersal Turkey Otomasyon Ürünleri ve Hizmetleri Ltd. Şti., Atatürk Mah. Ataşehir Bulvarı No:5, 34758 Ataşehir
Veriler ve ayrıntılar dikkatli bir şekilde kontrol edilmişlerdir. Görüntüler orijinalden farklı olabilir. Daha fazla teknik veri kılavuzda bulunabilir. Teknik değişiklikler ve hatalar olabilir.
Udarbejdet d. 17.05.2025 04:04