## Worksheet
ACC-PWR-EBLT-BM10X40
Sipariş ayrıntıları
Ürün tip tanımı | ACC-PWR-EBLT-BM10X40
Ürün numarası (sipariş numarası) | 101084928
EAN (European Article Number) | 4030661105956
eCl@ss number, version 12.0 | 23-11-06-02
eCl@ss number, version 11.0 | 23-11-06-02
eCl@ass Numara, Sürümü 9.0 | 23-11-06-16
ETIM number, version 7.0 | EC002367
ETIM number, version 6.0 | EC002367
Genel veriler
Malzeme | çinko kaplı metal
Brüt ağırlık | 40 g
Mekanik veriler - Boyutlar
Vida uzunluğu | 40 mm
Vidanın diş boyu | 25 mm
Vida çapı | 10 mm
Çap, meyil bilgili metrik ISO dişlisi | M10 x 1.5
Teslimat kapsamı
Montaj malzemesinin teslimat kapsamı | Somunlu delikli vida
Note
Note (General) | mapa merkezine göre uzunluk DIN 444 göre
Schmersal Turkey Otomasyon Ürünleri ve Hizmetleri Ltd. Şti., Atatürk Mah. Ataşehir Bulvarı No:5, 34758 Ataşehir
Veriler ve ayrıntılar dikkatli bir şekilde kontrol edilmişlerdir. Görüntüler orijinalden farklı olabilir. Daha fazla teknik veri kılavuzda bulunabilir. Teknik değişiklikler ve hatalar olabilir.
Udarbejdet d. 3.01.2025 14:22