## Worksheet
EX-BN 20-11RZ-3G/D
| 2 reed kontaktlar ATEX Bölge 2 ve 22 için patlama koruması Aluminyum muhafaza 104 mm x 52 mm x 47 mm | Uyarılan mıknatısa ve mıknatısın sürümüne bağlı olarak 50 mm' ye kadar uyarma mesafesi Kontaktsız algılama prensibi Vida bağlantısı
Sipariş ayrıntıları
Ürün tip tanımı | EX-BN 20-11RZ-3G/D
Ürün numarası (sipariş numarası) | 101186630
EAN (European Article Number) | 4030661333724
eCl@ss number, version 12.0 | 27-27-43-02
eCl@ss number, version 11.0 | 27-27-01-05
eCl@ass Numara, Sürümü 9.0 | 27-27-01-05
ETIM number, version 7.0 | EC002544
ETIM number, version 6.0 | EC002544
Onaylar
Verileri | ATEX (Konformitätserklärung)
Patlamaya karşı koruma
Patlama koruması: talimatlar | EN IEC 60079-0 EN IEC 60079-15 EN 60079-31
Patlama koruması bölgeleri | 2 22
Patlama koruması kategorisi | 3G 3D
Patlama koruması işareti | EX II 3G Ex nC IIC T5 Gc X EX II 3D Ex tc IIIC T90°C Dc X
Manufacturer declaration | ATEX Zone 2 and 22
Genel veriler
Etkili kural | Manyetik tahrik
Gövdenin konstrüksiyon şekli | dikdörtgen
Gövdelerin malzemesi | Hafif alaşım kokil döküm, boyanmış
Malzeme, etkili alan | Metal tabaka
Brüt ağırlık | 330 g
Genel veriler - Özellikler
polarlama mıknatısı | Evet
Ek bileşen kontaktların sayısı | 2
Mekanik veriler
Uyarı düzlemleri | yan taraf
Malzeme, etkili alan | yan taraf
Devreye alma elemanı | Mıknatıs
Mekanik ömür, minimum | 1.000.000.000 operasyon sayısı
Darbe enerjisi, maximum | 4 J
Kumanda hızı, maximum | 18 m/s
Mechanical data - Switching distances according EN IEC 60947-5-3
Anahtarlama mesafesi | 12 mm … 50 mm
Note (Switching distance Sn) | Uyarılan mıknatısa ve mıknatısın sürümüne bağlı olarak 50 mm' ye kadar uyarma mesafesi
Hassasiyet R&amp;apos; yi tekrarlayın | 0,3 mm
Mekanik veriler - Boyutlar
Konektör, konektör | Vida bağlantısı M20 x 1.5
Kablo rakorlarının kablo kesitleri, minimum | 6 mm
Kablo rakorlarının kablo kesitleri, maximum | 10 mm
Mekanik veriler - Boyutlar
Sensörün boyu | 47 mm
Sensörün genişliği | 104 mm
Sensörün yüksekliği | 52 mm
Ortam koşulları
Koruma sınıfı | IP67
Ambient temperature | -15 ... +70 °C
Storage and transport temperature | -25 ... +70 °C
Titreşime karşı direnç EN 60068-2-6 göre | 10 … 55 Hz, Genlik 1 mm
şoka karşı direnç | 30 g / 11 ms
karşı son derece dirençli | 50 g, sinüs dalgalı titreşim
Elektriksel veriler
Anahtarlama gerilimi, maximum | 250 VAC
Anahtarlama gerilimi, maximum | 250 VDC
Anahtarlama akımı, maximum | 3 A
Anahtarlama kapasitesi, maximum | 120 W
Anahtarlama kapasitesi, maximum | 120 VA
Anahtarlama elemanı | Bistabil kontakt, açıcı düzen (NC) / normalde açık kontakt (NO)
Geri gelme süresi, minimum | 0,3 ms
Geri gelme süresi, maximum | 0,6 ms
Elektriksel veriler - Dijital çıkış
Anahtarlama çıkışı | Reed kontaktlar
Teslimat kapsamı
teslimatta dahildir | Actuator must be ordered separately. Ex-sertifikalı vidalı kablo rakoru
Aksesuarlar
Tavsiye (aktüatör) | 2x BP 15/2 BP 20 BP 10 S 2x BP 10 S BP 34 S BP 20 S BP 31 S BP 11 S BP 21 S 2x BP 21 S BP 10 N 2x BP 10 N BP 15 N BP 34 N BP 20 N BP 31 N BP 11 N 2x BP 11 N 2x BP 12 S BP 21 N 2x BP 21 N BE 20 N(S) ST 24VDC BE 20 N(S) 48VDC BP 15/2
Note
Note (General) | The opening and closing functions depend on the direction of actuation, the actuating magnets and the polarity of the actuating magnets. When the switches and actuators come together, the colours must coincide: Red (S) to red (S) and green (N) to green (N).
Schmersal Turkey Otomasyon Ürünleri ve Hizmetleri Ltd. Şti., Atatürk Mah. Ataşehir Bulvarı No:5, 34758 Ataşehir
Veriler ve ayrıntılar dikkatli bir şekilde kontrol edilmişlerdir. Görüntüler orijinalden farklı olabilir. Daha fazla teknik veri kılavuzda bulunabilir. Teknik değişiklikler ve hatalar olabilir.
Udarbejdet d. 27.01.2025 00:53