## Worksheet
SRB301HC/R-230V
3 emniyet kontaktları, STOP 0 1 Sinyal çıkışı Potansiyeli olmayan çıkışların sinyal işleme fonksiyonları için uygun. Örneğin acil stop kumanda aygıtları, konum anahtarları ve bobinli kilitlemeler. ve Çift el kontrol panelleri ve Güvenlik halıları
Sipariş ayrıntıları
Yedek ürün numarası | 101193477
Ürün tip tanımı | SRB301HC/R-230V
Ürün numarası (sipariş numarası) | 101190596
EAN (European Article Number) | 4250116202324
eCl@ss number, version 12.0 | 27-37-18-19
eCl@ss number, version 11.0 | 27-37-18-19
eCl@ass Numara, Sürümü 9.0 | 27-37-18-19
ETIM number, version 7.0 | EC001449
ETIM number, version 6.0 | EC001449
Not | Discontinued product
Onaylar
Verileri | TÜV cULus CCC TILVA
Genel veriler
Normlar, talimatlar | EN IEC 62061 EN ISO 13849-1 EN IEC 60947-5-1 EN IEC 60947-5-3 EN IEC 60947-5-5 EN IEC 61508 EN IEC 60204-1 EN IEC 60947-1
İklime ilişkin zorlama | EN 60068-2-78
Gövdelerin malzemesi | Plastik, fiber cam takviyeli termoplastik, havalandırılmış
Brüt ağırlık | 300 g
Genel veriler - Özellikler
Elektronik sigorta | Evet
Kopuk tel algılaması | Evet
Kısa devre tanımı | Evet
Çıkarılabilir klemensler | Evet
Başlangıç girişi | Evet
Geri besleme devresi | Evet
Kenar algılamasını sıfırlama | Evet
Toprak bağlantısı algılama | Evet
Entegre gösterge, durum | Evet
Yardımcı kontaktların sayısı | 1
LED sayısı | 4
Açıcıların sayısı | 2
Emniyet kontaktlarının sayısı | 3
Güvenlik sınıflandırması
Normlar, talimatlar | EN IEC 60947-5-1 EN IEC 61508
Durdurma kategorisi | 0
Güvenlik sınıflandırması - Röle çıkışları
Performance Level, stop 0, up to | e
Kategori, durdurma 0 | 4
Diagnostic Coverage (DC) Level, durdur 0 | ≥ 99 %
PFH değeri, durdur 0 | 2,00 x 10⁻⁸ /h
Safety Integrity Level (SIL), durdur 0 | 3
Mission time | 20 Yıl(lar)
Common Cause Failure (CCF), minimum | 65
Mekanik veriler
Mekanik ömür, minimum | 10.000.000 operasyon sayısı
Montaj | EN 60715 e uygun standart DIN rayının üzerine kilitlenir
Mekanik veriler - Boyutlar
Terminal tanımlamaları | IEC/EN 60947-1
Konektör, konektör | Sabit ya da esnek Vida bağlantısı M20 x 1.5
Kablo kesiti, minimum | 0,25 mm²
Kablo kesiti, maximum | 2,5 mm²
Klemenslerin sıkma torku | 0,6 Nm
Mekanik veriler - Boyutlar
Genişlik | 45 mm
Yükseklik | 100 mm
Derinlik | 121 mm
Ortam koşulları
Mahfaza koruma türü | IP40
Montaj alanının koruma türü | IP54
Klemenslerin veya bağlantıların koruma türü | IP20
Ambient temperature | -25 ... +60 °C
Storage and transport temperature | -40 ... +85 °C
Titreşime karşı direnç EN 60068-2-6 göre | 10 ... 55 Hz, Genlik 0.35 mm
şoka karşı direnç | 30 g / 11 ms
Ortam koşulları
Nominal darbeye dayanma gerilimi | 4 kV
Overvoltage category | III
Kirlilik derecesi e göre IEC/EN 60664-1 | 2
Elektriksel veriler
Frekans aralığı | 50 Hz 60 Hz
Type of voltage range | AC
Rated operating voltage | 48 ... 240 VAC
Kontrol seçenekleri için nominal AC gerilimi, 50 Hz, minimum | 48 VAC
Kontrol seçenekleri için nominal AC gerilimi, 50 Hz, maximum | 240 VAC
Kontrol seçenekleri için nominal AC gerilimi, 60 Hz, minimum | 48 VAC
Kontrol seçenekleri için nominal AC gerilimi, 60 Hz, maximum | 240 VAC
Elektriksel güç tüketimi | 1,6 W
Elektriksel güç tüketimi | 4,2 VA
Kontak direnci, maksimum | 0,1 Ω
Bilgi (kontak direnci) | yeni durumda
Elektrik kesintisi durumunda kapatma gecikmesi, tipik | 80 ms
ACİL DURDURMA durumunda kapatma gecikmesi, tipik | 20 ms
Otomatik başlatma durumunda yaklaşma gecikmesi, tipik | 100 ms
SIFIRLAMA durumunda yaklaşma gecikmesi, tipik | 20 ms
Malzeme, kontaklar, elektrikli | Ag-Ni 10 ve 0.2 µm altın kaplama
Elektriksel veriler - emniyet röle çıkışı
Voltage, Utilisation category AC-15 | 230 VAC
Current, Utilisation category AC-15 | 6 A
Voltage, Utilisation category DC-13 | 24 VDC
Current, Utilisation category DC-13 | 6 A
Switching capacity, minimum | 10 VDC
Switching capacity, minimum | 10 mA
Switching capacity, maximum | 250 VAC
Switching capacity, maximum | 8 A
Elektriksel veriler - dijital girişler
İletim direnci, maximum | 40 Ω
Elektriksel veriler - Dijital çıkış
Voltage, Utilisation category DC-12 | 24 VDC
Current, Utilisation category DC-12 | 0,1 A
Elektriksel veriler - röle çıkışlar (Yardımcı kontak)
Switching capacity, maximum | 24 VDC
Switching capacity, maximum | 2 A
Elektriksel veriler - Elektromanyetik uyumluluk (EMC)
EMC rating | EMC-Directive
Durum göstergesi
Indicated operating states | Konum rölesi K2 Konum rölesi K1
Muhtelif veriler
Bilgi (uygulama kullanımları) | Koruma sistemi Acil Stop butonu Halatlı acil stop anahtarları İki kollu kontrol panelleri Güvenlik halıları
Note
Note (General) | Inductive loads (e.g. contactors, relays, etc.) are to be suppressed by means of a suitable circuit.
Notlar - Devre örneği
Note (Wiring diagram) | The wiring diagram is shown with guard doors closed and in de-energised condition. Relay outputs: Suitable for 2 channel control, for increase in capacity or number of contacts by means of contactors or relays with positive-guided contacts. The control recognises cross-short, cable break and earth leakages in the monitoring circuit. 2 channel control shown for a guard-door monitor with two contacts, of which at least one contact has positive break, with external reset button (R). (H2) = Geri besleme devresi
Schmersal Turkey Otomasyon Ürünleri ve Hizmetleri Ltd. Şti., Atatürk Mah. Ataşehir Bulvarı No:5, 34758 Ataşehir
Veriler ve ayrıntılar dikkatli bir şekilde kontrol edilmişlerdir. Görüntüler orijinalden farklı olabilir. Daha fazla teknik veri kılavuzda bulunabilir. Teknik değişiklikler ve hatalar olabilir.
Udarbejdet d. 1.04.2025 06:36