## Worksheet
PS216-Z02-K230
| 45 çevrilmiş bağlantı klemensleri sayesinde hızlı bağlantı tekniği Leitungseinführung 1 x M20 x 1,5 Katlanır mandallı kapaklı plastik mahfaza Çalıştırma elemanlarının 45 kolay ve hızlı ayarlanabilirliği | EN 50047 e uygun tasarım Anahtara paralel alt taraftan uyarılı olduğu için sadece küçük gövdeler için uygun LED sürümü mevcuttur
Sipariş ayrıntıları
Ürün tip tanımı | PS216-Z02-K230
Ürün numarası (sipariş numarası) | 103015011
EAN (European Article Number) | 4030661501628
eCl@ss number, version 12.0 | 27-27-26-01
eCl@ss number, version 11.0 | 27-27-26-01
eCl@ass Numara, Sürümü 9.0 | 27-27-26-01
ETIM number, version 7.0 | EC000030
ETIM number, version 6.0 | EC000030
Onaylar
Verileri | cULus CCC
Genel veriler
Normlar, talimatlar | EN IEC 60947-5-1
Gövdenin konstrüksiyon şekli | Norm yapı tasarımı
Aktüatör tipi e göre DIN EN 50047 | e
Gövdelerin malzemesi | Plastik, cam elyaf takviyeli
Brüt ağırlık | 190 g
Genel veriler - Özellikler
Güvenlik fonksiyonları | Evet
Emniyet kontaktlarının sayısı | 2
Güvenlik sınıflandırması
Normlar, talimatlar | EN ISO 13849-1
B10D Normally-closed contact (NC) | 20.000.000 operasyon sayısı
Mission time | 20 Yıl(lar)
Mekanik veriler
Devreye alma elemanı | Açılı kollu makara K230
Kablo rakorunun konumu | taban
Mekanik ömür, minimum | 10.000.000 operasyon sayısı
Güç, zorunlu açılma gücü, minimum {N} | 40 N
Kumanda hızı, minimum | 10 mm/min
Kumanda hızı, maximum | 1 m/s
Tightening torque of the fixing screws | 1,2 Nm
Mekanik veriler - Boyutlar
Note (Cable entry) | Absetzlänge des Leiters 5...6mm
Konektör, konektör | Vida bağlantısı M20 x 1.5
Kablo kesiti, minimum | 0,34 mm²
Kablo kesiti, maximum | 1,5 mm²
Tightening torque of electrical connection, minimum | 0,6 Nm
Tightening torque of electrical connection, maximum | 0,8 Nm
Mekanik veriler - Boyutlar
Sensörün boyu | 32,5 mm
Sensörün genişliği | 31 mm
Sensörün yüksekliği | 93,5 mm
Castor çapı | 14 mm
Ortam koşulları
Koruma sınıfı | IP66 IP67
Ambient temperature | -30 ... +80 °C
Protection class | II
Ortam koşulları
Nominal izolasyon gerilimi | 250 VAC
Nominal darbeye dayanma gerilimi | 4 kV
Kirlilik derecesi e göre IEC/EN 60947-1 | 3
Elektriksel veriler
Termal test akımı | 10 A
N 60947-5-1 uyarınca koşullu nominal kısa devre akımı | 400 A
Kullanım kategorisi AC-15 | 240 VAC
Kullanım kategorisi AC-15 | 3 A
Kullanım kategorisi DC-13 | 24 VDC
Kullanım kategorisi DC-13 | 3 A
Anahtarlama elemanı | 2 Açıcı düzen (NC)
Anahtarlama prensibi | Susta hareketi
Anahtarlama frekansı | 5.000 /h
Malzeme, kontaklar, elektrikli | AgCdO, kendi kendini temizler, pozitif hareket
Schmersal Turkey Otomasyon Ürünleri ve Hizmetleri Ltd. Şti., Atatürk Mah. Ataşehir Bulvarı No:5, 34758 Ataşehir
Veriler ve ayrıntılar dikkatli bir şekilde kontrol edilmişlerdir. Görüntüler orijinalden farklı olabilir. Daha fazla teknik veri kılavuzda bulunabilir. Teknik değişiklikler ve hatalar olabilir.
Udarbejdet d. 21.06.2025 07:35