## Worksheet
AZM 161SK-12/12RKTD/EU-110/230
| Geniş kablo döşeme kompartımanı Acil çıkış, kapak tarafı ve Manuel bırakma, arka taraf kablo girişleri 4 M 16 x 1.5 Termoplastik muhafaza Çift izolasyonlu | Hatalı kilitlemeye karşı korumalı kilitleme 130 mm x 90 mm x 30 mm 6 Kontaktlar Uzun ömür
Sipariş ayrıntıları
Note (Delivery capacity) | Elde mevcut değil!
Ürün tip tanımı | AZM 161SK-12/12RKTD/EU-110/230
Ürün numarası (sipariş numarası) | 101187916
EAN (European Article Number) | 4030661357324
eCl@ss number, version 12.0 | 27-27-26-03
eCl@ss number, version 11.0 | 27-27-26-03
eCl@ass Numara, Sürümü 9.0 | 27-27-26-03
ETIM number, version 7.0 | EC002593
ETIM number, version 6.0 | EC002593
Onaylar
Verileri | IFA cULus CCC
Genel veriler
Normlar, talimatlar | EN ISO 13849-1 EN ISO 14119 EN IEC 60947-5-1
Coding level according to EN ISO 14119 | düşük
Etkili kural | elektromekanik
Gövdelerin malzemesi | Plastik, fiber cam takviyeli termoplastik kendiliğinden söner
Genel veriler - Özellikler
Kilidi açma kuvveti | Evet
Acil çıkış | Evet
Manuel bırakma | Evet
Kumanda yönü sayısı | 3
Yardımcı kontaktların sayısı | 2
Emniyet kontaktlarının sayısı | 4
Güvenlik sınıflandırması
Normlar, talimatlar | EN ISO 13849-1
Performance Level, up to | c
Kontrol kategorisi EN ISO 13849 e göre | 1
B10D Normally-closed contact (NC) | 2.000.000 operasyon sayısı
Note | Electrical life on request.
B10D Normally-open contact (NO) | 1.000.000 operasyon sayısı
Note | at 10% Ie and ohmic load
Mission time | 20 Yıl(lar)
Güvenlik sınıflandırması - Hata harici tutma
Please note: | Can be used when fault exclusion for dangerous damage to the 1-channel mechanism is permissible and sufficient protection against manipulation is guaranteed.
Performance Level, up to | d
Category | 3
Note | for 2-channel use and with suitable logic unit.
Mission time | 20 Yıl(lar)
Güvenlik sınıflandırması - Kilitleme fonksiyonu
Performance Level, up to | e
Note (Performance Level) | Information for the safety classification of the guard locking function is documented in the &quot;Operating instructions&quot; or in the &quot;Operation and mounting&quot; instructions.
Mekanik veriler
Mekanik ömür, minimum | 1.000.000 operasyon sayısı
Uyarı yönündeki uyarı boşluğu | 5,5 mm
Güç, EN ISO 14119 uyarınca kapatma kuvveti | 2.000 N
Güç, kapatma kuvveti, maksimum {N} | 2.600 N
Mandallama kuvveti | 30 N
pozitif fren hareketi | 10 mm
Positive break force per NC contact, minimum | 10 N
Güç, zorunlu açılma gücü, minimum {N} | 20 N
Kumanda hızı, maximum | 2 m/s
Montaj | Vidalar
Type of the fixing screws | 3x M5
Type of the screw head | Flat head screw
Tightening torque of the fastening screws for the housing cover | 0,6 Nm
Note | The tightening sequence of the cover screws must be observed. This can be found in the attached drawing in the “Pictures” tab.
Mekanik veriler - Boyutlar
Kablo girişi | 4 x M16 x 1,5
Konektör, konektör | Vida terminalleri
Kablo kesiti, minimum | 0,25 mm²
Kablo kesiti, maximum | 1,5 mm²
Note | Kablo kısmı hakkındaki bütün göstergeler iletken yüksüklerini dahil ediyor.
Allowed type of cable | solid single-wire solid multi-wire flexible
Mekanik veriler - Boyutlar
Sensörün boyu | 30 mm
Sensörün genişliği | 130 mm
Sensörün yüksekliği | 90 mm
Ortam koşulları
Koruma sınıfı | IP67
Ambient temperature | -30 ... +60 °C
Storage and transport temperature | -30 ... +85 °C
Note (Relative humidity) | yoğuşmaz buzlanmaz
Protection class | II
Permissible installation altitude above sea level, maximum | 2.000 m
Ortam koşulları
Nominal izolasyon gerilimi | 250 VAC
Nominal darbeye dayanma gerilimi | 4 kV
Elektriksel veriler
Termal test akımı | 6 A
Nominal kontrol gerilimi | 110 VAC 230 VAC
N 60947-5-1 uyarınca koşullu nominal kısa devre akımı | 1.000 A
Elektriksel güç sarfiyatı, maksimum | 10 W
Anahtarlama elemanı | Normalde açık kontakt (NO), Normalde kapalı kontakt (NC)
Anahtarlama prensibi | Yavaş hareket
Anahtarlama frekansı | 1.000 /h
Malzeme, kontaklar, elektrikli | AgCdO, kendi kendini temizler, pozitif hareket
Elektriksel veriler - Bobin kontrollu IN
Magnet switch-on time | 100 %
Test pulse duration, maximum | 5 ms
Test pulse interval, minimum | 50 ms
Elektriksel veriler - Emniyet kontağı
Voltage, Utilisation category AC-15 | 230 VAC
Current, Utilisation category AC-15 | 4 A
Voltage, Utilisation category DC-13 | 24 VDC
Current, Utilisation category DC-13 | 2,5 A
Elektriksel veriler - Yardımcı kontak
Voltage, Utilisation category AC-15 | 230 VAC
Current, Utilisation category AC-15 | 4 A
Voltage, Utilisation category DC-13 | 24 VDC
Current, Utilisation category DC-13 | 2,5 A
Muhtelif veriler
Bilgi (uygulama kullanımları) | sürgülü emniyetli koruma kapısı kaldırılabilir koruma menteşeli emniyetli koruma
Teslimat kapsamı
teslimatta dahildir | Actuator must be ordered separately.
Note
Note (Emergency exit) | The emergency exit is used where an intervention in an already locked hazardous area is required Emergency exit by pressing the red push button Resetting by pulling on the latched button Top-side (ordering suffix -TD) or rear-side (ordering suffix -TU) mounting possible
Note (Manual release) | Bakım, kurma v.s. İçin For manual release using M5 triangular key, available as accessory Top-side (ordering suffix -ED) or rear-side (ordering suffix -EU) mounting possible
Note (Emergency exit, Manual release) | A combination of manual release and emergency exit in different mounting directions in only possible for the following variants: -ED/-TU and -TD/-EU
Schmersal Turkey Otomasyon Ürünleri ve Hizmetleri Ltd. Şti., Atatürk Mah. Ataşehir Bulvarı No:5, 34758 Ataşehir
Veriler ve ayrıntılar dikkatli bir şekilde kontrol edilmişlerdir. Görüntüler orijinalden farklı olabilir. Daha fazla teknik veri kılavuzda bulunabilir. Teknik değişiklikler ve hatalar olabilir.
Udarbejdet d. 20.03.2025 14:51