## Worksheet
SE-400 C AUSWERTEGERAET
1 emniyet kenarlarını/kenarını kontrol etmek için 2 emniyet kontaktları, STOP 0 1 Sinyal çıkışı
Sipariş ayrıntıları
Ürün tip tanımı | SE-400 C AUSWERTEGERAET
Ürün numarası (sipariş numarası) | 101153920
EAN (European Article Number) | 4030661289175
eCl@ss number, version 12.0 | 27-37-18-19
eCl@ss number, version 11.0 | 27-37-18-19
eCl@ass Numara, Sürümü 9.0 | 27-37-18-19
ETIM number, version 7.0 | EC001449
ETIM number, version 6.0 | EC001449
Onaylar
Verileri | cULus
Genel veriler
Normlar, talimatlar | EN ISO 13849-1 EN ISO 13850
İklime ilişkin zorlama | EN ISO 13856-2
Gövdelerin malzemesi | Plastik, termoplastik
Reaksiyon süresi, maksimum | 32 ms
Brüt ağırlık | 184 g
Genel veriler - Özellikler
Elektronik sigorta | Evet
Kopuk tel algılaması | Evet
Kısa devre tanımı | Evet
Başlangıç girişi | Evet
Geri besleme devresi | Evet
Otomatik reset fonksiyonu | Evet
Kenar algılamasını sıfırlama | Evet
Güç kaynağının devre dışı bırakılmasından sonra resetleme | Evet
Toprak bağlantısı algılama | Evet
Entegre gösterge, durum | Evet
LED sayısı | 2
Sinyal verme fonksiyonlu gecikmesiz yarı iletken çıkışların sayısı | 1
Emniyet kontaktlarının sayısı | 2
Sinyal çıkışlarının sayısı | 1
Güvenlik sınıflandırması
Performance Level, up to | e
Kontrol kategorisi EN ISO 13849 e göre | 4
Kontrol kategorisi EN 954 e göre | 4
PFH değeri | 2,47 x 10⁻⁸ /h
Note (PFH-value) | Max. 50.000 anahtarlama çevrimi/yıla kadar
Mission time | 20 Yıl(lar)
Durdurma kategorisi | 0
Mekanik veriler
Mekanik ömür, minimum | 30.000.000 operasyon sayısı
Montaj | EN 60715 e uygun standart DIN rayının üzerine kilitlenir
Mekanik veriler - Boyutlar
Uzunluk veya makine | 200 m
Konektör, konektör | Vida bağlantısı M20 x 1.5
Kablo kesiti, maximum | 2 x 1,5 mm²
Note | Kablo kısmı hakkındaki bütün göstergeler iletken yüksüklerini dahil ediyor.
Mekanik veriler - Boyutlar
Genişlik | 22,5 mm
Yükseklik | 100 mm
Derinlik | 121 mm
Ortam koşulları
Mahfaza koruma türü | IP40
Montaj alanının koruma türü | IP54
Klemenslerin veya bağlantıların koruma türü | IP20
Ambient temperature | +5 ... +55 °C
Titreşime karşı direnç EN 60068-2-6 göre | 10 … 55 Hz, Genlik 0.15 mm
Ortam koşulları
Nominal darbeye dayanma gerilimi | 4 kV
Overvoltage category | III
Kirlilik derecesi e göre VDE 0110 | 2
Elektriksel veriler
Operating voltage | 24 VDC -10 % / +20 %
Rated operating voltage | 24 VDC
Çalışma akımı | 150 mA
Kontrol seçenekleri için nominal DC gerilimi, minimum | 21,6 VDC
Kontrol seçenekleri için nominal DC gerilimi, maximum | 28,8 VDC
Kullanım kategorisi AC-15 | 230 VAC
Kullanım kategorisi AC-15 | 2 A
Kullanım kategorisi DC-13 | 24 VDC
Kullanım kategorisi DC-13 | 3 A
Elektriksel güç sarfiyatı, maksimum | 4 W
Hazır olma zamanı, maximum | 32 ms
Elektriksel veriler - Elektromanyetik uyumluluk (EMC)
EMC rating | EMC-Directive
Durum göstergesi
Indicated operating states | Emniyetli kenar fonksiyonu
Muhtelif veriler
Bilgi (uygulama kullanımları) | Emniyetli kenarlar
Note
Note (General) | The overall machine safety depends on the professional mounting and installation of the safety monitoring module and the signal transmitter, as well as on the correct and professional electrical connection of the components. If there it any risk whatsoever, the machine may not be restarted.
Notlar - Devre örneği
Note (Wiring diagram) | A Start-Reset-Taster (S) can optionally be connected to the feedback circuit. Both re-initialisation and auto-reset must comply with the requirements of EN 1760-2 (diagram A2, A3). The wiring diagram is shown for the de-energised condition. Monitoring the safety edges SE 40 / SE 70 with a safety monitoring unit SE-400C up to PL e and Category 4. The feedback circuit monitors the position of the contactors KA and KB.
Schmersal Turkey Otomasyon Ürünleri ve Hizmetleri Ltd. Şti., Atatürk Mah. Ataşehir Bulvarı No:5, 34758 Ataşehir
Veriler ve ayrıntılar dikkatli bir şekilde kontrol edilmişlerdir. Görüntüler orijinalden farklı olabilir. Daha fazla teknik veri kılavuzda bulunabilir. Teknik değişiklikler ve hatalar olabilir.
Udarbejdet d. 29.03.2025 19:49