## Worksheet
AZM 415-11/02ZPKFE 24VAC/DC
| 400 N' a ayarlanabilirbilye mandalı 2 anahtarları bir muhafazanın içinde Dirsekli kol sistemi aracılığıyla gergili kapıların sorunsuz açılması Ex sürümü mevcuttur Manuel bırakma 130 mm x 100 mm x 72 mm | Metal muhafaza Hatalı kilitlemeye karşı korumalı kilitleme Sağlam tasarım Uzun ömür 2 kablo girişleri M 20 x 1.5 Kesilmiş kelepçe ucu
Sipariş ayrıntıları
Ürün tip tanımı | AZM 415-11/02ZPKFE 24VAC/DC
Ürün numarası (sipariş numarası) | 101196227
EAN (European Article Number) | 4030661364483
eCl@ss number, version 12.0 | 27-27-26-03
eCl@ss number, version 11.0 | 27-27-26-03
eCl@ass Numara, Sürümü 9.0 | 27-27-26-03
ETIM number, version 7.0 | EC002593
ETIM number, version 6.0 | EC002593
Onaylar
Verileri | cULus CCC UKCA
Genel veriler
Normlar, talimatlar | BG-GS-ET-19 EN IEC 60947-5-1
Etkili kural | elektromekanik
Gövdelerin malzemesi | Aluminyum
Gövde kaplamasının malzemesi | boyanmış
Brüt ağırlık | g
Genel veriler - Özellikler
Kilidi açma kuvveti | Evet
Manuel bırakma | Evet
Kumanda yönü sayısı | 1
Yardımcı kontaktların sayısı | 1
Emniyet kontaktlarının sayısı | 3
Koruma kapısı sayısı | 1
Güvenlik sınıflandırması
Normlar, talimatlar | EN ISO 13849-1
Mission time | 20 Yıl(lar)
Güvenlik sınıflandırması - Emniyetli çıkışlar
B10D Normalde kapalı kontakt (NC) | 2.000.000 operasyon sayısı
Mekanik veriler
Mekanik ömür, minimum | 1.000.000 operasyon sayısı
Güç, EN ISO 14119 uyarınca kapatma kuvveti | 3.500 N
Güç, mandallama kuvveti, minimum {N} | 150 N
Güç, mandallama kuvveti, maksimum {N} | 400 N
pozitif fren hareketi | 5 mm
Güç, zorunlu açılma gücü, minimum {N} | 15 N
Kumanda hızı, maximum | 0,2 m/s
Mekanik veriler - Boyutlar
Konektör, konektör | Vida bağlantısı M20 x 1.5
Kablo kesiti, minimum | 2 x 0,75 mm²
Kablo kesiti, maximum | 2 x 2,5 mm²
Note | Kablo kısmı hakkındaki bütün göstergeler iletken yüksüklerini dahil ediyor.
Mekanik veriler - Boyutlar
Sensörün boyu | 71,5 mm
Sensörün genişliği | 130 mm
Sensörün yüksekliği | 100 mm
Ortam koşulları
Koruma sınıfı | IP67
Ambient temperature | -25 ... +50 °C
Note (Relative humidity) | yoğuşmaz buzlanmaz
Ortam koşulları
Nominal izolasyon gerilimi | 250 VAC
Nominal darbeye dayanma gerilimi | 4 kV
Elektriksel veriler
Termal test akımı | 6 A
Rated control voltage | 24 VAC/DC
Kullanım kategorisi AC-15 | 230 VAC
Kullanım kategorisi AC-15 | 4 A
Kullanım kategorisi DC-13 | 24 VDC
Kullanım kategorisi DC-13 | 1 A
Elektriksel güç sarfiyatı, maksimum | 10 W
Anahtarlama elemanı | Normalde açık kontakt (NO), Normalde kapalı kontakt (NC)
Anahtarlama prensibi | Yavaş hareket
Malzeme, kontaklar, elektrikli | AgCdO, kendi kendini temizler, pozitif hareket
Muhtelif veriler
Bilgi (uygulama kullanımları) | sürgülü emniyetli koruma kapısı menteşeli emniyetli koruma
Note
Note (Manual release) | For manual release using M5 triangular key, available as accessory Only used on units with power to unlock principle
Schmersal Turkey Otomasyon Ürünleri ve Hizmetleri Ltd. Şti., Atatürk Mah. Ataşehir Bulvarı No:5, 34758 Ataşehir
Veriler ve ayrıntılar dikkatli bir şekilde kontrol edilmişlerdir. Görüntüler orijinalden farklı olabilir. Daha fazla teknik veri kılavuzda bulunabilir. Teknik değişiklikler ve hatalar olabilir.
Udarbejdet d. 31.07.2024 20:54