## Worksheet
AZM400Z-ST2-2P2P-BOW-E
| RFID teknolojisi ile üniversal kodlama 2 Konektör M12, 8- ve 5-kutuplar Korum akapısı kilitleme denetlenmiş 2 Bowden kablosu montajı için sabitleme delikli Yardımcı gerilimli elektrikli yardımcı kilit açma mekanizması İki durumlu, motor ile tahrik edilen sistem | Kapatma kuvveti 10.000 N 300 N çapraz güne karşı kilit açma mümkündür Kilitleme ve kapalı tutma fonksiyonu için PL e / Kat. 4 / SIL 3 Kapalı tutma fonksiyonunun iki kanallı kumandası P/P ve P/N anahtarlamalı çıkışlarda işletim Büyük aktüatör boşluğu
Sipariş ayrıntıları
Ürün tip tanımı | AZM400Z-ST2-2P2P-BOW-E
Ürün numarası (sipariş numarası) | 103015312
EAN (European Article Number) | 4030661503998
eCl@ss number, version 12.0 | 27-27-26-03
eCl@ss number, version 11.0 | 27-27-26-03
eCl@ass Numara, Sürümü 9.0 | 27-27-26-03
ETIM number, version 7.0 | EC002593
ETIM number, version 6.0 | EC002593
Onaylar
Verileri | TÜV cULus FCC IC UKCA ANATEL
Genel veriler
Normlar, talimatlar | EN ISO 13849-1 EN ISO 14119 EN IEC 60947-5-3 EN IEC 61508
genel bilgiler | Evrensel Kodlama
Coding level according to EN ISO 14119 | düşük
Etkili kural | Manyetik alan RFID
Frequency band RFID | 125 kHz
Transmitter output RFID, maximum | -6 dB/m
Gövdelerin malzemesi | hafif alaşım kokil döküm
Aktüatörün reaksiyon süresi, maksimum | 100 ms
Brüt ağırlık | 860 g
Genel veriler - Özellikler
Korum akapısı kilitleme denetlenmiş | Evet
Elektronik yardımcı kilit açma mekanizması | Evet
Kısa devre algılaması | Evet
Kısa devre tanımı | Evet
Bowden kablosu montajı için sabitleme delikleri | Evet
Güvenlik fonksiyonları | Evet
Entegre gösterge, durum | Evet
Teşhis sinyalleri sayısı | 2
Emniyet kontaktlarının sayısı | 2
Güvenlik sınıflandırması
Normlar, talimatlar | EN ISO 13849-1 EN IEC 61508
Güvenlik sınıflandırması - Kapalı tutma fonksiyonu
Performance Level, up to | e
Kontrol kategorisi | 4
PFH değeri | 1,00 x 10⁻⁹ /h
PFD değeri | 9,00 x 10⁻⁵
Safety Integrity Level (SIL), suitable for applications in | 3
Mission time | 20 Yıl(lar)
Güvenlik sınıflandırması - Kilitleme fonksiyonu
Performance Level, up to | e
Kontrol kategorisi | 4
PFH değeri | 1,80 x 10⁻⁹ /h
PFD değeri | 1,60 x 10⁻⁴
Safety Integrity Level (SIL), suitable for applications in | 3
Mission time | 20 Yıl(lar)
Mekanik veriler
Kilitleme prensibi | Çift dengeli
Mekanik ömür, minimum | 1.000.000 operasyon sayısı
Note (Mechanical life) | Enine güç ile Fquer = 100 N: 100.000 devre aralığı
Allowed distance interlock to actuator, minimum | 1 mm
Allowed distance interlock to actuator, maximum | 7 mm
Angular misalignment between solenoid interlock and actuator, maximum | 2 °
Cihazlar arasındaki asgari mesafe | 30 mm
Güç, EN ISO 14119 uyarınca kapatma kuvveti | 10.000 N
Güç, kapatma kuvveti, maksimum {N} | 13.000 N
Lateral force at bolt return, maximal (against locked door) | 300 N
Note (Lateral force at bolt return) | Kaçış, Bowden kablosu ve yardımcı kilit açma mekanizması için geçerli değildir
Type of the fixing screws | 2x M6
Note (Type of the fixing screws) | Property class min. 10.9
Vidanın sıkma torku | 8 Nm
Tightening torque of the fixing screws Bowden cable | 1,2 Nm
Mekanik veriler - Boyutlar
Konektör, konektör | 2 connector M12, 8 and 5 pin., both A-coded
Mekanik veriler - Boyutlar
Sensörün boyu | 46,7 mm
Sensörün genişliği | 77,8 mm
Sensörün yüksekliği | 156,7 mm
Ortam koşulları
Koruma sınıfı | IP66 IP67
Note | Protection class remains with correctly installed bowden cable release
Ambient temperature | -20 ... +55 °C
Storage and transport temperature | -40 ... +85 °C
Göreli nem, maximum | 93 %
Note (Relative humidity) | yoğuşmaz buzlanmaz
Titreşime karşı direnç EN 60068-2-6 göre | 10 … 150 Hz, Genlik 0.35 mm
şoka karşı direnç | 30 g / 11 ms
Protection class | III
Permissible installation altitude above sea level, maximum | 2.000 m
Ortam koşulları
Nominal izolasyon gerilimi | 32 VDC
Nominal darbeye dayanma gerilimi | 0,8 kV
Overvoltage category | III
Kirlilik derecesi e göre VDE 0100 | 3
Elektriksel veriler
Operating voltage | 24 VDC -15 % / +10 %
Auxiliary power supply Uhe | 24 VDC -15 % / +10 % (UPS / uninterruptable power supply)
No-load supply current I0, typical | 100 mA
Operating current while bolt movement, peak | 600 mA / 100 ms
Rated operating voltage | 24 VDC
N 60947-5-1 uyarınca koşullu nominal kısa devre akımı | 100 A
External wire and device fuse rating | 2 A gG
Hazır olma zamanı, maximum | 1.500 ms
Anahtarlama frekansı, maximum | 0,3 Hz
Open / close cycle (motor), minimum | 3
Minimum orta çevrim süresi (aralıksız işletimde) | 20 s
Utilisation category DC-12 | 24 VDC / 0,05 A
Elektriksel nominal sigorta değeri, maximum | 2 A
Elektriksel veriler - Kumanda girişleri
Designation, Control inputs | E1 und E2 (p-schaltend), E3 (n-schaltend)
Kumanda girişlerinin anahtarlama eşikleri | −3 V … 5 V (Low) 15 V … 30 V (High)
Classification ZVEI CB24I, Sink | C0
Classification ZVEI CB24I, Source | C1 C2 C3
Current consumption at 24V, minimum | 5 mA
Current consumption at 24V, maximum | 10 mA
İzin verilen tutarsızlık süresi (giriş sinyali), maksimum | 10 s
Test pulse interval, maximum | 40 ms
Test pulse duration, maximum | 5 ms
Permissible residual drive current | 1,5 mA
Electrical data - Safety digital outputs
Designation, Safety outputs | Y1 and Y2
Emniyetli çıkış | short-circuit proof, p-type
Voltage drop Ud, maximum | 2 V
Leakage current Ir, maximum | 0,5 mA
Voltage, Utilisation category DC-12 | 24 VDC
Current, Utilisation category DC-12 | 0,25 A
Voltage, Utilisation category DC-13 | 24 VDC
Current, Utilisation category DC-13 | 0,25 A
Test pulse interval, typical | 1000 ms
Test pulse duration, maximum | 0,5 ms
Classification ZVEI CB24I, Source | C2
Classification ZVEI CB24I, Sink | C1 C2
Elektriksel veriler - Diyagnostik çıkış
Designation, Diagnostic outputs | OUT1 / OUT2
Design of control elements | short-circuit proof, p-type
Voltage drop Ud, maximum | 2 V
Voltage, Utilisation category DC-12 | 24 VDC
Current, Utilisation category DC-12 | 0,05 A
Voltage, Utilisation category DC-13 | 24 VDC
Current, Utilisation category DC-13 | 0,05 A
Note | Teşhis çıkışları güvenlik açısından önemli çıkışlar değildir!
Durum göstergesi
Not (LED anahtarlama koşulları göstergesi) | Anahtarlama koşulu: sarı LED Hata işlevli kusur: kırmızı LED Besleme gerilimi UB: yeşil LED
Pin ataması
Connection | Connector 1
PIN 1 | OUT2 Diyagnostik çıkış 2
PIN 2 | E1 1
PIN 3 | n.c.
PIN 4 | Y1 Emniyetli çıkış 1
PIN 5 | OUT1 Diyagnostik çıkış 1
PIN 6 | E3 3
PIN 7 | Y2 Emniyetli çıkış 2
PIN 8 | E2 2
Connection | Connector 2
PIN 1 | A1 Besleme gerilimi UB
PIN 2 | H2 GND
PIN 3 | A2 GND
PIN 4 | H1 Yardımcı gerilim Uhe
PIN 5 | FE (Foksyonel topraklama bağlantısı)
Teslimat kapsamı
teslimatta dahildir | The actuator and the Bowden cable are not included in delivery. Bilgi: AZM400Z-...-BOW modelleri sadece aksesuar olarak temin edilebilen Bowden kablosu kilit açma mekanizması ACC-AZM400-BOW-.M-.M ile kullanılabilir. Takılı Bowden kablosu kilit açma mekanizması olmadan kullanılmasına izin verilmemektedir.
Aksesuarlar
Tavsiye (aktüatör) | AZM400-B1
Schmersal Turkey Otomasyon Ürünleri ve Hizmetleri Ltd. Şti., Atatürk Mah. Ataşehir Bulvarı No:5, 34758 Ataşehir
Veriler ve ayrıntılar dikkatli bir şekilde kontrol edilmişlerdir. Görüntüler orijinalden farklı olabilir. Daha fazla teknik veri kılavuzda bulunabilir. Teknik değişiklikler ve hatalar olabilir.
Udarbejdet d. 5.04.2025 00:40