## Worksheet
BN 650-01Z
| Önceden döşenmiş kablo lastik Yandan uyarılı sapma mıknatıslı Kontaktsız algılama prensibi Uzun ömür | Yapı şekli Ø 13 mm Termoplastik muhafaza Uyarılan mıknatısa ve mıknatısın sürümüne bağlı olarak 60 mm' ye kadar uyarma mesafesi merkez montajlı
Sipariş ayrıntıları
Note (Delivery capacity) | Elde mevcut değil!
Ürün tip tanımı | BN 650-01Z
Ürün numarası (sipariş numarası) | 101187280
EAN (European Article Number) | 4030661335629
eCl@ss number, version 12.0 | 27-27-43-02
eCl@ss number, version 11.0 | 27-27-01-05
eCl@ass Numara, Sürümü 9.0 | 27-27-01-05
ETIM number, version 7.0 | EC002544
ETIM number, version 6.0 | EC002544
Genel veriler
Etkili kural | Manyetik tahrik
Gövdenin konstrüksiyon şekli | Silindir pürüzsüz
Gövdelerin malzemesi | Plastik, fiber cam takviyeli termoplastik
Brüt ağırlık | 65 g
Genel veriler - Özellikler
Asansörler için kullanılabilir | Evet
polarlama mıknatısı | Evet
Açıcıların sayısı | 1
Mekanik veriler
Uyarı düzlemleri | yan taraf
Devreye alma elemanı | Mıknatıs
Mekanik ömür, minimum | 100.000.000 operasyon sayısı
Kumanda hızı, maximum | 18 m/s
Montaj | diş açılmış merkezi flanş
Mechanical data - Switching distances
Anahtarlama mesafesi | 5 mm … 50 mm BP 10 = 5 mm 2 x BP 10 = 17 mm BP 15 = 6 mm 2 x BP 15 = 17 mm 2 x BP 15/2 = 17 mm BP 34 = 15 ... 20 mm BP 20 = 20 mm BP 31 = 20 mm BP 11 = 20 mm BP 12 = 10 ... 30 mm BP 21 = 25 ... 50 mm
Note (Switching distance Sn) | Actuating distance up to 50 mm depending on actuating magnet and version. The specified switching distances are applicable for the actuation of individually mounted components without ferromagnetic influence. A change of the distance, either positive or negative, is possible due to ferromagnetic influences. The mutual interference between multiple actuating magnets must be observed.
Note (switching distance) | All switching distances in accordance EN IEC 60947-5-2
Hassasiyet R&amp;apos; yi tekrarlayın | 0,3 mm
Mekanik veriler - Boyutlar
Uzunluk veya makine | 1 m
Konektör, konektör | Kablo
Hat/tel çapraz kesiti | 0,25 mm2
Veya makine çapı | 23 AWG
Kablo örtüsünün malzemesi | LiYY
Mekanik veriler - Boyutlar
Sensörün çapı | 13 mm
Sensörün boyu | 103 mm
Ortam koşulları
Koruma sınıfı | IP67
Ambient temperature | -25 ... +70 °C
Titreşime karşı direnç EN 60068-2-6 göre | 10 … 55 Hz, Genlik 1 mm
şoka karşı direnç | 30 g / 11 ms
Elektriksel veriler
Anahtarlama gerilimi, maximum | 200 VAC
Anahtarlama gerilimi, maximum | 200 VDC
Anahtarlama akımı, maximum | 1 A
Anahtarlama kapasitesi, maximum | 30 W
Anahtarlama kapasitesi, maximum | 30 VA
Anahtarlama elemanı | Açıcı düzen (NC)
Geri gelme süresi, maximum | 0,2 ms
Anahtarlama frekansı, maximum | 300 Hz
Anahtarlama frekansı | 1.080.000 /h
Elektriksel veriler - Dijital çıkış
Anahtarlama çıkışı | Reed kontaktlar
Teslimat kapsamı
teslimatta dahildir | Actuator must be ordered separately.
Aksesuarlar
Tavsiye (aktüatör) | BP 10 2x BP 10 BP 15 2x BP 15 2x BP 15/2 BP 34 BP 20 BP 31 BP 11 BP 12 BP 21
Recommendation (actuator, lift switchgear) | BP 10 2 x BP 15/2 2 x BP 15 2 x BP 10 BP 15 BP 34
Note
Note (General) | The opening and closing functions depend on the direction of actuation, the actuating magnets and the polarity of the actuating magnets. When the switches and actuators come together, the colours must coincide: Red (S) to red (S) and green (N) to green (N). İki durumlu kontağa uygulanmaz
Schmersal Turkey Otomasyon Ürünleri ve Hizmetleri Ltd. Şti., Atatürk Mah. Ataşehir Bulvarı No:5, 34758 Ataşehir
Veriler ve ayrıntılar dikkatli bir şekilde kontrol edilmişlerdir. Görüntüler orijinalden farklı olabilir. Daha fazla teknik veri kılavuzda bulunabilir. Teknik değişiklikler ve hatalar olabilir.
Udarbejdet d. 21.04.2025 15:46