## Worksheet
RSS260-D-ST
RFID teknolojisi ile üniversal kodlama 1 x konektör fişi M8 Önden ve yandan kumanda etmek mümkündür Termoplastik muhafaza Kolay monte edilir ek açısı olmadan RFID teknolojisi aracılığıyla ihtiyaca uygun manipülasyon koruması
Sipariş ayrıntıları
Ürün tip tanımı | RSS260-D-ST
Ürün numarası (sipariş numarası) | 103003602
EAN (European Article Number) | 4030661436418
eCl@ass Numara, Sürümü 12.0 | 27-27-46-01
eCl@ass Numara, Sürümü 11.0 | 27-27-24-03
eCl@ass Numara, Sürümü 9.0 | 27-27-24-03
ETIM numarası, sürüm 7.0 | EC001829
ETIM numarası, sürüm 6.0 | EC001829
Onaylar
Verileri | TÜV cULus FCC IC ANATEL
Genel veriler
Normlar, talimatlar | EN ISO 13849-1 EN IEC 60947-5-3 EN IEC 61508
genel bilgiler | Evrensel Kodlama
ISO 14119 uyarınca kodlama kademesi | düşük
Etkili kural | RFID
RFID frekans bandı | 125 kHz
İletim gücü RFID, maksimum | -6 dB/m
Gövdenin konstrüksiyon şekli | Blok
Yerleştirme koşulları (mekanik) | bir hizada değil
Sensör topolojisi | Seri bağlantı için sensör
Gövdelerin malzemesi | Plastik, termoplastik, kendiliğinden söner
Malzeme, etkili alan | Plastik, termoplastik
Reaksiyon süresi, maksimum | 100 ms
Risk süresi, maximum | 200 ms
Aktüatör tarafından kapatıldığında güvenlik çıkışlarının tepki süresi, maksimum | 100 ms
Brüt ağırlık | 48 g
Genel veriler - Özellikler
Diyagnostik çıkış | Evet
Kısa devre algılaması | Evet
Kısa devre tanımı | Evet
Seri bağlantı | Evet
Güvenlik fonksiyonları | Evet
Kaskat edilebilir | Evet
Entegre gösterge, durum | Evet
LED sayısı | 3
Sinyalizasyon fonksiyolu yarı iletken çıktıların sayısı | 1
Kutup sayısı | 8
Güvenli dijital çıkış sayısı | 2
Güvenlik sınıflandırması
Standartlar | EN ISO 13849-1 EN IEC 61508
Performans seviyesi, en fazla | e
Kontrol kategorisi | 4
PFH değeri | 6,80 x 10⁻¹⁰ /h
PFD değeri | 1,20 x 10⁻⁴
Safety Integrity Level (SIL), uygulamaları için uygun | 3
Görev süresi | 20 Yıl(lar)
Mekanik veriler
Uyarı düzlemleri | yan taraf ön taraf
Malzeme, etkili alan | yan taraf ön
Montaj | A 20 mm screw length usually suffices to mount the sensor. When the mounting plates are used, we recommend 25 mm long screws.
Sabitleme vidalarının tasarımı | 2x M4
Sabitleme vidalarının sıkma torku, maksimum | 0,8 Nm
Mechanical data - Switching distances
Tipik anahtarlama mesafesi, kafa kafaya | 12 mm
Tipik anahtarlama mesafesi, yan taraf | 9 mm
Temin edilmiş anahtar mesafesi &quot;ON&quot; Sao, kafa kafaya | 10 mm
Temin edilmiş anahtar mesafesi &quot;OFF&quot; Sar, kafa kafaya | 18 mm
Temin edilmiş anahtar mesafesi &quot;ON&quot; Sao, yan taraf | 6 mm
Temin edilmiş anahtar mesafesi &quot;OFF&quot; Sar, yan taraf | 15 mm
Not (Sao) | The specifications of the safety switching distance Sao refer to a temperature range of -10 °C ... +60 °C. For a temperature range of -28 °C ... +65 °C, Sao is reduced by 2 mm.
Not (anahtarlama mesafesi) | All switching distances in accordance EN IEC 60947-5-3 Axial misalignment, a horizontal and vertical misalignment of the safety sensor and the actuator are tolerated. The possible misalignment depends on the distance of the active surfaces of the sensor and the actuator. The sensor remains active within the tolerance range.
Histeresis (anahtar mesafesi), maximum | 2 mm
Hassasiyet R' yi tekrarlayın | 0,5 mm
Not (Hassasiyet R' yi tekrarlayın R) | Eksenel dengeleme: Uzun taraf sensör ve uyarıcı için 8mm max yükseklik ayar sapmasına (x) izin verir (montaj toleransı veya koruma kapısının sarkması gibi durumlarda). Eksen sapması (y) maks. ± 18 mm'dir (bkz resim: çalışma prensibi).Yandan yaklaşım söz konusu olduğunda minimum aralık 100 mm'dir.
Mekanik veriler - Boyutlar
Not (Sensör zincirinin uzunluğu) | Cable length and cross-section change the voltage drop dependiing on the output current
Not (Seri bağlantı) | Unlimited number of devices, oberserve external line fusing, max. 31 devices in case of serial diagnostic SD
kesme | Konektör M8, 8-kutup
Mekanik veriler - Boyutlar
Sensörün boyu | 29,5 mm
Sensörün genişliği | 39,2 mm
Sensörün yüksekliği | 18 mm
Ortam koşulları
Koruma sınıfı | IP65 IP67
Ortam sıcaklığı | -28 ... +65 °C
Depolama ve taşıma sıcaklığı | -28 ... +85 °C
Göreli nem, maximum | 93 %
Not (göreli nem) | yoğuşmaz buzlanmaz
Titreşim direnci | 10 … 55 Hz, Genlik 1 mm
şoka karşı direnç | 30 g / 11 ms
Deniz seviyesinden izin verilen kurulum yüksekliği, maksimum | 2.000 m
Ortam koşulları
Nominal izolasyon gerilimi Ui | 32 VDC
Nominal darbeye dayanma gerilimi Uimp | 0,8 kV
Aşırı gerilim kategorisi | III
Kirlilik derecesi | 3
Elektriksel veriler
İşletim voltajı | 24 VDC -15 % / +10 %
Çalışma akımı, minimum | 0,5 mA
Yüksüz akım I0, tipik | 35 mA
Nominal çalışma gerilimi | 24 VDC
Çalışma akımı | 600 mA
Talep edilen nominal kısa devre akımı | 100 A
Hazır gecikme, maksimum | 2.000 ms
Anahtarlama frekansı, maximum | 1 Hz
Kullanım kategorisi DC-12 | 24 VDC / 0,05 A
Elektriksel nominal sigorta değeri, maximum | 2 A
Electrical data - Safety digital inputs
Tanımlama, güvenlik girdileri | X1 and X2
Emniyetli girişlerin akım sarfiyatı | 5 mA
Test darbesi süresi, maksimum | 1 ms
Test darbesi aralığı, minimum | 100 ms
Sınıflandırma ZVEI CB24I, lavabo | C1
Sınıflandırma ZVEI CB24I, kaynak | C1 C2 C3
Electrical data - Safety digital outputs
Tanımlama, güvenlik çıktıları | Y1 and Y2
Çalışma akımı (emniyetli çıkışlar) | 250 mA
Çıkış akımı (güvenli çıkış), maksimum | 0,25 A
Anahtarlama elemanlarının tasarımı | short-circuit proof, p-type
Gerilim düşümü Ud, maksimum | 1 V
Kalıcı akım lr, maximum | 0,5 mA
Gerilim, kullanım kategorisi DC-12 | 24 VDC
Akım, kullanım kategorisi DC-12 | 0,25 A
Gerilim, kullanım kategorisi DC-13 | 24 VDC
Akım, kullanım kategorisi DC-13 | 0,25 A
Test darbesi aralığı, tipik | 1000 ms
Test darbesi süresi, maksimum | 1 ms
Sınıflandırma ZVEI CB24I, kaynak | C2
Sınıflandırma ZVEI CB24I, lavabo | C1 C2
Elektriksel veriler - Diyagnostik çıkış
Tanımlama, teşhis çıktıları | OUT
Çalışma akımı | 50 mA
Gerilim düşümü Ud, maksimum | 2 V
Gerilim, kullanım kategorisi DC-12 | 24 VDC
Akım, kullanım kategorisi DC-12 | 0,05 A
Gerilim, kullanım kategorisi DC-13 | 24 VDC
Akım, kullanım kategorisi DC-13 | 0,05 A
Elektriksel veriler - Elektromanyetik uyumluluk (EMC)
etki eden radyasyon | IEC 61000-6-4
Durum göstergesi
Not (LED anahtarlama koşulları göstergesi) | Sari LED: anahtarlama koşulu Yeşil LED : Besleme gerilimi kırmızı LED : hata
Pin ataması
PIN 1 | A1 Ue: beyaz
PIN 2 | X1 Emniyetli giriş 1: Kahve rengi
PIN 3 | A2 GND: yeşil
PIN 4 | Y1 Emniyetli çıkış 1: sari
PIN 5 | OUT Diyagnostik çıkış OUT Gri
PIN 6 | X2 Emniyetli giriş 2: pembe
PIN 7 | Y2 Emniyetli çıkış 2: mavi
PIN 8 | IN Fonksiyonsuz: kırmızı
Teslimat kapsamı
teslimatta dahildir | Actuator must be ordered separately.
Aksesuarlar
Tavsiye (aktüatör) | RST16-1 RST-U-2 RST260-1
Güvenlik şalt donanımı önerisi | PROTECT PSC1 SRB-E-301ST SRB-E-201LC
Schmersal Turkey Otomasyon Ürünleri ve Hizmetleri Ltd. Şti., Atatürk Mah. Ataşehir Bulvarı No:5, 34758 Ataşehir
Veriler ve ayrıntılar dikkatli bir şekilde kontrol edilmişlerdir. Görüntüler orijinalden farklı olabilir. Daha fazla teknik veri kılavuzda bulunabilir. Teknik değişiklikler ve hatalar olabilir.
Udarbejdet d. 26.06.2025 06:10