## Worksheet
RST260-1
Yandan uyarılı Kolay monte edilir Montaj 2 x M4
Sipariş ayrıntıları
Ürün tip tanımı | RST260-1
Ürün numarası (sipariş numarası) | 103004318
EAN (European Article Number) | 4030661436470
eCl@ss number, version 12.0 | 27-27-26-06
eCl@ss number, version 11.0 | 27-27-24-04
eCl@ass Numara, Sürümü 9.0 | 27-27-24-04
ETIM number, version 7.0 | EC001487
ETIM number, version 6.0 | EC001487
Not (Sipariş ayrıntıları) | Not: Sensör ve aktüatör ayrı olarak sipariş edilmelidir.
Genel veriler
Malzeme, aktüatör | Plastik
Brüt ağırlık | 20 g
Mekanik veriler
Malzeme, etkili alan | yan taraf
Mekanik veriler - Boyutlar
Aktüatörün uzunluğu | 29,5 mm
Aktüatörün genişliği | 39 mm
Aktüatörün yüksekliği | 18 mm
Teslimat kapsamı
Bilgi (teslimat kapsamı, sayı ve türü) | Montaj plakasını dahil eden eyleyici
Schmersal Turkey Otomasyon Ürünleri ve Hizmetleri Ltd. Şti., Atatürk Mah. Ataşehir Bulvarı No:5, 34758 Ataşehir
Veriler ve ayrıntılar dikkatli bir şekilde kontrol edilmişlerdir. Görüntüler orijinalden farklı olabilir. Daha fazla teknik veri kılavuzda bulunabilir. Teknik değişiklikler ve hatalar olabilir.
Udarbejdet d. 24.05.2025 20:40