## Worksheet
TFH 232 ST-AS UEDR
2 Kontaktlar AS-Arayüzü M12 konektör Geniş aralıklı koruyucu zırh Pedalin düşük çalışma yüksekliği Entegre AS-Arayüzü AS-i Power24 için uygun
Sipariş ayrıntıları
Bilgi (teslim edilebilirlik) | Elde mevcut değil!
Ürün tip tanımı | TFH 232 ST-AS UEDR
Ürün numarası (sipariş numarası) | 101215189
EAN (European Article Number) | 4030661404486
eCl@ass Numara, Sürümü 12.0 | 27-37-12-18
eCl@ass Numara, Sürümü 11.0 | 27-37-12-18
eCl@ass Numara, Sürümü 9.0 | 27-37-12-18
ETIM numarası, sürüm 7.0 | EC001258
ETIM numarası, sürüm 6.0 | EC001258
Onaylar
Verileri | cULus ASi-SaW
Genel veriler
Normlar, talimatlar | EN 50295 EN ISO 13849-1 EN ISO 13850 EN IEC 60947-5-1 EN IEC 61508
Gövdelerin malzemesi | Aluminyum
Gövde kaplamasının malzemesi | toz boya kaplamalı
Gövde kapağının malzemesi | Aluminyum
Pedalin malzemesi | Plastik, fiber cam takviyeli termoplastik
Koruyucu kalkanın malzemesi | Aluminyum
Ürün rengi | RAL 9006
Brüt ağırlık | 1.915 g
Genel veriler - Özellikler
Mandallama | Evet
ACİL KAPALI için uygun | Evet
Basınç noktası | Evet
Bindirmeli kontaktlarla | Evet
Derinlik yoklaması olanaklı | Evet
Mandallama | Evet
Açıcıların sayısı | 1
Perde sayısı | 1
Güvenlik sınıflandırması
Standartlar | EN IEC 61508
Performans seviyesi, en fazla | c
Kontrol kategorisi | 1
PFH değeri | 1,14 x 10⁻⁶ /h
Not (PFH değeri) | Max. 36.500 anahtarlama çevrimi/yıla kadar
Safety Integrity Level (SIL), uygulamaları için uygun | 1
Görev süresi | 20 Yıl(lar)
Mekanik veriler
Mekanik ömür, minimum | 200.000 operasyon sayısı
Mekanik veriler - Boyutlar
kesme | Konektör fişi M12 5-kutup
Mekanik veriler - Boyutlar
Genişlik | 170 mm
Yükseklik | 189 mm
Derinlik | 274 mm
Ortam koşulları
Koruma sınıfı | IP65
Ortam sıcaklığı | -25 ... +60 °C
Depolama ve taşıma sıcaklığı | -25 ... +85 °C
Göreli nem, minimum | 30 %
Göreli nem, maximum | 95 %
Not (göreli nem) | yoğuşmaz buzlanmaz
Titreşim direnci | 10 … 150 Hz, Genlik 0.35 mm / 5 g
şoka karşı direnç | 15 g / 11 ms
Ortam koşulları
Aşırı gerilim kategorisi | III
Kirlilik derecesi | 3
Elektriksel veriler
Çalışma aralığı | 50 mA
Anahtarlama elemanı | Normalde açık kontakt (NO), Normalde kapalı kontakt (NC)
Maksimum anahtarlama frekansı | 3.600 /h
Elektriksel veriler - AS arayüz
Nominal çalışma gerilimi | 18 ... 31,6 VDC (Protection against polarity reversal)
Electrical data - AS-Interface specification
AS-i versiyonu | V 3.0
AS-i profili | S-0.B.F.F
AS-I, IO-Code | 0x0
AS-I, ID-Code | 0xB
AS-I, ID-Code1 | 0xF
AS-I, ID-Code2 | 0xF
AS-i girişi, kanal 1 | Veri bitleri DI 0/DI 1 = Dinamik kod aktarımı
AS-i girişi, kanal 2 | Veri bitleri DI 2/DI 3 = Dinamik kod aktarımı
AS-i Çıkışlar, DO 0 | Bobin kontrollu
AS-i çıkışları, DO 0 ... DO 3 | Kullanılmamış
AS-i Parametre bitleri, P0 | Kanal 2 devreye alındı
AS-i Parametre bitleri, P1 ... P3 | Kullanılmamış
Not (AS-i Parametre bitleri) | Parametre çıkışlarını "1111" (0xF)'e ayarla FID: Çevre birimi hatası
AS-i Giriş modülü adresi | 0
Not (AS-i Giriş modülü adresi) | Preset to address 0, can be changed through AS-interface bus master or hand-held programming device
Schmersal Turkey Otomasyon Ürünleri ve Hizmetleri Ltd. Şti., Atatürk Mah. Ataşehir Bulvarı No:5, 34758 Ataşehir
Veriler ve ayrıntılar dikkatli bir şekilde kontrol edilmişlerdir. Görüntüler orijinalden farklı olabilir. Daha fazla teknik veri kılavuzda bulunabilir. Teknik değişiklikler ve hatalar olabilir.
Udarbejdet d. 27.06.2025 09:11