## Worksheet
IFL 8-18L-10/01N
1 Kablo girişi PG9 x 1.5 Metal muhafaza DC 3-tel Kablolama kompartımanı Uzun tasarım Tasarım M 18 x 1
Sipariş ayrıntıları
Note (Delivery capacity) | Elde mevcut değil!
Ürün tip tanımı | IFL 8-18L-10/01N
Ürün numarası (sipariş numarası) | 101139939
EAN (European Article Number) | 4030661117096
eCl@ss number, version 12.0 | 27-27-40-01
eCl@ss number, version 11.0 | 27-27-01-01
eCl@ass Numara, Sürümü 9.0 | 27-27-01-01
ETIM number, version 7.0 | EC002714
ETIM number, version 6.0 | EC002714
Onaylar
Verileri | CCC
Genel veriler
Normlar, talimatlar | DIN VDE 0660-208 EN IEC 60947-5-2
Gövdenin konstrüksiyon şekli | silindir, dişli
Yerleştirme koşulları (mekanik) | bir hizada değil
Gövdelerin malzemesi | Pirinç (Me)
Gövde kaplamasının malzemesi | nikel kaplamalı
Malzeme, etkili alan | Plastik
Somunların malzemesi | Pirinç (Me)
Brüt ağırlık | 88 g
Genel veriler - Özellikler
Entegre gösterge, durum | Evet
Hat tellerinin sayısı | 3
Mekanik veriler
Somunların sıkma torku, maksimum | 18 Nm
Mechanical data - Switching distances
Anahtarlama mesafesi | 8 mm
Note (switching distance) | All switching distances in accordance EN IEC 60947-5-2
Mekanik veriler - Boyutlar
Konektör, konektör | Vida bağlantısı
Kablo kesiti, maximum | 1 x 1,5 mm²
Mekanik veriler - Boyutlar
ISO-diş sensörler | M18
anahtar ağzı genişliği | 24 SW
Sensörün boyu | 126 mm
Ortam koşulları
Koruma sınıfı | IP65
Ambient temperature | -25 ... +70 °C
Titreşime karşı direnç EN 60068-2-6 göre | 10 … 55 Hz, Genlik 1 mm
şoka karşı direnç | 30 g / 11 ms
Protection class | 0
Elektriksel veriler
Type of voltage range | DC
No-load supply current I0, typical | 5,5 mA
Rated operating voltage | 10 ... 60 VDC
Çalışma akımı | 400 mA
Anahtarlama elemanı | Normalde açık kontakt (NO) veya açıcı düzen (NC)
Koruma devresi entegre edilmiş | Endüktif girişim koruması ters kutuplamaya karşı koruma
Anahtarlama frekansı, yaklaşık | 3.500 Hz
Elektriksel veriler - Dijital çıkış
Voltage drop Ud, maximum | 1,5 V
Current at Voltage drop Ud | 0,4 A
Anahtarlama çıkışı | n-tipi
Durum göstergesi
Note (Integral System Diagnostics, status ) | sarı LED
Note
Note (General) | Instead of nuts, a mounting clamp can be provided. Programmable by repositioning the plug-in jumper at the terminal screws
Schmersal Turkey Otomasyon Ürünleri ve Hizmetleri Ltd. Şti., Atatürk Mah. Ataşehir Bulvarı No:5, 34758 Ataşehir
Veriler ve ayrıntılar dikkatli bir şekilde kontrol edilmişlerdir. Görüntüler orijinalden farklı olabilir. Daha fazla teknik veri kılavuzda bulunabilir. Teknik değişiklikler ve hatalar olabilir.
Udarbejdet d. 29.04.2025 20:44