## Worksheet
SLC445-ER-0170-14-01
çok fonksiyonlu IEC 61496-1' e göre emniyet tipi 4 Entegre kurma aleti bütünleşik kontaktör kontrolü Kullanıcı dostu parametre ayarı, herhangi bi araç gerektirmez
Sipariş ayrıntıları
Ürün tip tanımı | SLC445-ER-0170-14-01
Ürün numarası (sipariş numarası) | 103005386
EAN (European Article Number) | 4030661435909
eCl@ss number, version 12.0 | 27-27-27-04
eCl@ss number, version 11.0 | 27-27-27-04
eCl@ass Numara, Sürümü 9.0 | 27-27-27-04
ETIM number, version 7.0 | EC002549
ETIM number, version 6.0 | EC002549
Onaylar
Verileri | cULus
Genel veriler
Normlar, talimatlar | CLC/TS 61496-2 EN IEC 61496-1
Bilgi (yazılım sürümü) | as of 2024 Version 1.0
Gövdelerin malzemesi | Aluminyum
Reaksiyon süresi, maksimum | 10 ms
Brüt ağırlık | 580 g
Radiation emission level to EN 12198-1 | Category 0
Risk group classification of lamp systems to EN 62471 | free group
Genel veriler - Özellikler
sessiz fonksiyon | Evet
Override | Evet
Saat kontrolü olanağı | Evet
Tekrar harekete geçme kilidi | Evet
Entegre kontaktör kontrolü | Evet
Işın kodlama | Evet
Gizleme fonksiyonu | Evet
7 segmentli gösterge | Evet
Entegre gösterge, durum | Evet
Entegre gösterge, teşhis | Evet
Indirgenmiş ayrışma | Evet
Güvenli dijital çıkış sayısı | 2
Işın sayısı | 16
Güvenlik sınıflandırması
Normlar, talimatlar | EN ISO 13849-1 EN IEC 62061
Performance Level, up to | e
Kontrol kategorisi EN ISO 13849 e göre | 4
PFH değeri | 5,14 x 10⁻⁹ /h
Safety Integrity Level (SIL) | 3
Mission time | 20 Yıl(lar)
IEC 61496-1&amp;apos; e göre emniyet tipi | 4
Mekanik veriler
Test gövdeleri için algılama kabiliyeti en v = 1,6 m/s | 14 mm
Koruma alanının yüksekliği | 170 mm
Erişim mesafesi, koruma alanı, minimum | 0,3 m
Erişim mesafesi, koruma alanı, maksimum | 7 m
Note | Reduction in range by 10% at an ambient temperature of -25°C
Wave length of the laserdiode | 880 nm
Mekanik veriler - Boyutlar
Konektör, konektör | Konektör
Fiş bağlantısı, alıcı | Konektör fişi M12 12-kutup
Fiş bağlantısı, verici | Konektör fişi M12 4-kutup
Takılabilir hat uzunluğu, maksimum | 100 m
Konektör (mekanik) | with metal thread
Mekanik veriler - Boyutlar
Sensörün boyu | 33 mm
Sensörün genişliği | 27,8 mm
Sensörün yüksekliği (Alıcı) | 261 mm
Sensörün yüksekliği (İletici) | 251 mm
Ortam koşulları
Koruma sınıfı | IP67
Ambient temperature | -25 ... +50 °C
Storage and transport temperature | -25 ... +70 °C
Titreşime karşı direnç EN 60068-2-6 göre | 10 … 55 Hz
şoka karşı direnç | 10 g, 16 ms, to EN 60028-2-29
Protection class | III
Elektriksel veriler
Operating voltage | 24 VDC -10 % / +10 %
Rated operating voltage | 24 VDC
Rated operating current, Emitter | 200 mA
Rated operating current, Receiver | 700 mA
Electrical data - Power supply external devices
Designation, Power supply | ML
Rated operating voltage | 24 VDC
Rated operating current | 250 mA
Electrical data - Control inputs
Designation, Control inputs | S1, S2, MSG 1 and MSG 2
Switching thresholds | 11 … 30 V (HIGH) 0 … 2 V (LOW)
Current consumption | 3 … 10 mA (HIGH) 0 … 2 mA (LOW)
Actuation time for manual start | 50 … 1500 ms
Note | signal transmission in case of falling edge
Electrical data - Control inputs EDM
Designation, Contactor controls EDM (Feedback circuits) | D_IN
Switching thresholds | 11 … 30 V (HIGH) 0 … 2 V (LOW)
Current consumption | 3 … 10 mA (HIGH) 0 … 2 mA (LOW)
Reaction time of the external devices, maximum | 500 ms
Electrical data - Safety digital outputs
Designation, Safety outputs | OSSD 1 and OSSD 2
Çıkış akımı (güvenli çıkış), maksimum | 0,25 A
Emniyetli çıkış | OSSD, short-circuit proof, p-type
Leakage current Ir, maximum | 1 mA
Test pulse interval, typical | 750 ms
Test pulse duration, maximum | 0,1 ms
Classification ZVEI CB24I, Source | C3
Classification ZVEI CB24I, Sink | C1 C2 C3
Load capacity, maximum | 2,2 µF
Load inductance, maximum | 2 H
Note | The load inductance generates an induced voltage during the switch-off, which compromises the downstream components (sparkquenching element).
Switching voltage | 15 … 26.4 V (HIGH) 0 … 2 V (LOW)
Note | According to EN 61131-2
Note | In case of failure, the leakage current flows to the OSSD cable. The downstream control element must recognise this state as LOW. A safety PLC must detect this state.
Conduction resistance, maximum | 2,5 Ω
Anahtarlama koşulları göstergesi - LED 01
LED status | OSSD ON, OSSD OFF, restart, signal reception, blanking, information
LED position | Receiver
Anahtarlama koşulları göstergesi - LED 02
LED status | transmitting and status
LED position | Emitter
Muhtelif veriler
Bilgi (uygulama kullanımları) | Automatic operation, restart inhibit, double confirmation, contactor control, object blanking (non-changeable position and changeable position), alternative beam coding, muting, cycle, multiple sampling
Pin ataması
Connection | Receiver
PIN 1 | 24 VDC power supply
PIN 2 | 0 VDC power supply
PIN 3 | Release S1 Input Release S1
PIN 4 | OSSD 1 Safety output 1
PIN 5 | D_OUT Operating Mode
PIN 6 | OSSD 2 Safety output 2
PIN 7 | Muting operation: ML Muting lampCyclic mode: not used
PIN 8 | Input Release S2
PIN 9 | Muting operation: D_IN Input EDM, belt-stop, muting enableCyclic mode: D_IN Input EDM
PIN 10 | Muting operation: MSG 2 Switching input muting sensor group MSG 2Cyclic mode: MK2 Machine contact 2
PIN 11 | Not used
PIN 12 | Muting operation: MSG 1 Switching input muting sensor group MSG 1Cyclic mode: MK1 Machine contact 1
Connection | Emitter
PIN 1 | 24 VDC power supply
PIN 2 | COD1 Coding 1
PIN 3 | 0 VDC power supply
PIN 4 | COD2 Coding 2
Teslimat kapsamı
teslimatta dahildir | 2 montaj dirsekli set
Aksesuarlar
Recommended safety switchgear | SRB-E 301
Schmersal Turkey Otomasyon Ürünleri ve Hizmetleri Ltd. Şti., Atatürk Mah. Ataşehir Bulvarı No:5, 34758 Ataşehir
Veriler ve ayrıntılar dikkatli bir şekilde kontrol edilmişlerdir. Görüntüler orijinalden farklı olabilir. Daha fazla teknik veri kılavuzda bulunabilir. Teknik değişiklikler ve hatalar olabilir.
Udarbejdet d. 14.06.2025 20:11