## Worksheet
SEPG05.3.1.0.22/95
| Metal sürümlü Acil Stop butonu Ø 49 mm 2 siyah renk çalışma butonları (konumlama parçaları) Ø 55 mm içinde Metal tabaka tasarım hafif alaşım kokil döküm 2 parça mahfaza Masa ve duvar montajı mümkündür | Ergonomik çalışma Röle ve terminal blokları iç kısıma monte edilebilir. En az 8 kumanda donanımları ve gösterge lambaları için uygun çalışma paneli Kapağın altında delinen delikler ve Ø = 22,3mm merkezi delik
Sipariş ayrıntıları
Ürün tip tanımı | SEPG05.3.1.0.22/95
Ürün numarası (sipariş numarası) | 101172760
EAN (European Article Number) | 4250116202850
eCl@ss number, version 12.0 | 27-37-12-19
eCl@ss number, version 11.0 | 27-37-12-19
eCl@ass Numara, Sürümü 9.0 | 27-37-12-19
ETIM number, version 7.0 | EC001260
ETIM number, version 6.0 | EC001260
Onaylar
Verileri | cULus
Genel veriler
Normlar, talimatlar | EN ISO 13850 EN ISO 13851 EN IEC 60947-5-1 EN IEC 60947-5-5 EN IEC 60947-1
Gövdelerin malzemesi | Aluminyum
Gövde kaplamasının malzemesi | toz boya kaplamalı
Brüt ağırlık | 4.300 g
Genel veriler - Özellikler
ACİL KAPALI için uygun | Evet
Konstrüksiyon kiti olanaklıdır | Evet
Acil Stop butonu sayısı | 1
Açıcıların sayısı | 2
Perde sayısı | 2
Çalıştırma push butonlarının sayısı (konumlama parçaları) | 2
Mekanik veriler
Mekanik ömür, minimum | 10.000.000 operasyon sayısı
Mekanik veriler - Boyutlar
Konektör, konektör | Vida bağlantısı M20 x 1.5
Kablo kesiti, maximum | 1,5 mm²
Mekanik veriler - Boyutlar
Genişlik | 494 mm
Yükseklik | 184 mm
Derinlik | 160 mm
Uzunluk x genişlik x yükseklik | Acil stop kilitlemeli basmalı buton: 49 mm Push butonlarının sayısı (konumlama parçaları): 55 mm
Ortam koşulları
Koruma sınıfı | IP65
Ortam koşulları
Nominal izolasyon gerilimi | 440 V
Elektriksel veriler
Termal test akımı | 10 A
Kullanım kategorisi AC-15 | 250 VAC
Kullanım kategorisi AC-15 | 8 A
Kullanım kategorisi DC-13 | 24 VDC
Kullanım kategorisi DC-13 | 5 A
Aksesuarlar
Tavsiye (ürün kombinasyonu) | SRB201ZH SRB200ZHX1 SRB 201ZHX3
Note
Note (General) | 1 NO/1 NC contact per unit, 1 NO/1 NC contact for Emergency-Stop Optional: actuators with low actuating force Central part suitable for fitting of up to 10 additional command devices and indicator lights (Ø 22 mm)
Note (Number of operating push buttons (positioning parts)) | Oluştuğu elemanlar: EDP55SW; EF10.1; EF03.1 Oluştuğu elemanlar: EDRR50RT; EFR; EF303.1
Schmersal Turkey Otomasyon Ürünleri ve Hizmetleri Ltd. Şti., Atatürk Mah. Ataşehir Bulvarı No:5, 34758 Ataşehir
Veriler ve ayrıntılar dikkatli bir şekilde kontrol edilmişlerdir. Görüntüler orijinalden farklı olabilir. Daha fazla teknik veri kılavuzda bulunabilir. Teknik değişiklikler ve hatalar olabilir.
Udarbejdet d. 20.02.2025 13:34