## Worksheet
CSS 11-30S-SD-M-ST
| seri tanılama çıkışı Paslanmaz çelik mahfaza Max. 31 sensör seri olarak bağlanabilir. Konektör M12, 8-kutup Ø M30 | Anahtarlama noktalarının yüksek tekrarlama hassasiyeti Sensör zincirinin max. uzunluğu 200 m 2 kısa devre deneme PNP güvenli çıkışları Kontrol kabinine kadar emniyetli kabloların çapraz kısa devre, tel kopma ve harici voltaj denetleme. Güvenlik sensörü V4A kapaklarının arkasına da takılabilir
Sipariş ayrıntıları
Ürün tip tanımı | CSS 11-30S-SD-M-ST
Ürün numarası (sipariş numarası) | 101204613
EAN (European Article Number) | 4030661381657
eCl@ss number, version 12.0 | 27-27-46-01
eCl@ss number, version 11.0 | 27-27-24-03
eCl@ass Numara, Sürümü 9.0 | 27-27-24-03
ETIM number, version 7.0 | EC001829
ETIM number, version 6.0 | EC001829
Onaylar
Verileri | cULus
Genel veriler
Normlar, talimatlar | EN IEC 60947-5-3 EN IEC 61508
Etkili kural | endüktif
Gövdenin konstrüksiyon şekli | silindir, dişli
Yerleştirme koşulları (mekanik) | bir hizada değil
Sensör topolojisi | Seri bağlantı için sensör
Gövdelerin malzemesi | Paslanmaz çelik
Reaksiyon süresi, maksimum | 60 ms
Risk süresi, maximum | 60 ms
Brüt ağırlık | 248 g
Genel veriler - Özellikler
Sıralı diyagnostik | Evet
Diyagnostik çıkış | Evet
Kısa devre algılaması | Evet
Kısa devre tanımı | Evet
Güvenlik fonksiyonları | Evet
Kaskat edilebilir | Evet
Entegre gösterge, durum | Evet
LED sayısı | 2
Sinyalizasyon fonksiyolu yarı iletken çıktıların sayısı | 1
Güvenli dijital çıkış sayısı | 2
Sensörlerin seri bağlantı sayısı | 31
Güvenlik sınıflandırması
Normlar, talimatlar | EN ISO 13849-1 EN IEC 60947-5-3 EN IEC 61508
Performance Level, up to | e
Kontrol kategorisi EN ISO 13849 e göre | 4
PFH değeri | 3,60 x 10⁻⁹ /h
Safety Integrity Level (SIL) | 3
Mission time | 20 Yıl(lar)
Mekanik veriler
Uyarı düzlemleri | Üstten uyarılı
Malzeme, etkili alan | ön taraf
Mechanical data - Switching distances according EN IEC 60947-5-3
Switch distance, typical | 11 mm
Temin edilmiş anahtar mesafesi &quot;ON&quot; | 8 mm
Temin edilmiş anahtar mesafesi &quot;OFF&quot; | 15 mm
Histeresis (anahtar mesafesi), maximum | 2 mm
Hassasiyet R&amp;apos; yi tekrarlayın | 1 mm
Mekanik veriler - Boyutlar
Note (length of the sensor chain) | Cable length and cross-section change the voltage drop dependiing on the output current
Note (series-wiring) | Unlimited number of devices, oberserve external line fusing, max. 31 devices in case of serial diagnostic SD
Mekanik veriler - Boyutlar
ISO-diş sensörler | M30
Sensörün boyu | 99,5 mm
Ortam koşulları
Koruma sınıfı | IP65 IP67 IP69
Ambient temperature | -25 ... +65 °C
Storage and transport temperature | -25 ... +85 °C
Titreşime karşı direnç EN 60068-2-6 göre | 10 … 55 Hz, Genlik 1 mm
şoka karşı direnç | 30 g / 11 ms
Protection class | II
Ortam koşulları
Nominal izolasyon gerilimi | 32 VAC/DC
Nominal darbeye dayanma gerilimi | 0,8 kV
Overvoltage category | III
Kirlilik derecesi e göre VDE 0100 | 3
Elektriksel veriler
Operating voltage | 24 VDC -15 % / +10 %
No-load supply current I0, typical | 100 mA
Rated operating voltage | 24 VDC
Çalışma akımı | 600 mA
N 60947-5-1 uyarınca koşullu nominal kısa devre akımı | 100 A
Anahtarlama frekansı, yaklaşık | 3 Hz
Electrical data - Safety digital outputs
Çalışma akımı (emniyetli çıkışlar) | 250 mA
Çıkış akımı (güvenli çıkış), maksimum | 0,25 A
Emniyetli çıkış | p-type
Voltage drop Ud, maximum | 0,5 V
Leakage current Ir, maximum | 0,5 mA
Voltage, Utilisation category DC-12 | 24 VDC
Current, Utilisation category DC-12 | 0,25 A
Voltage, Utilisation category DC-13 | 24 VDC
Current, Utilisation category DC-13 | 0,25 A
Elektriksel veriler - Diyagnostik çıkış
Design of control elements | p-type
Voltage drop Ud, maximum | 5 V
Electrical data - Serial diagnostic SD
Designation, Serial diagnostic SD | OUT
Operation current | 150 mA
Design of control elements | short-circuit proof, p-type
Wiring capacitance | 50 nF
Elektriksel veriler - Elektromanyetik uyumluluk (EMC)
Interfering radiation | IEC 61000-6-4
EMC rating | IEC 61000-6-2
Pin ataması
PIN 1 | 1A1 Ue: (1)
PIN 2 | X1 Emniyetli giriş 1
PIN 3 | A2 GND
PIN 4 | Y1 Emniyetli çıkış 1
PIN 5 | SD seri tanılama çıkışı
PIN 6 | X2 Emniyetli giriş 2
PIN 7 | Y2 Emniyetli çıkış 2
PIN 8 | IN seri tanılama girişi
Teslimat kapsamı
teslimatta dahildir | Actuator must be ordered separately.
Montaj malzemesinin teslimat kapsamı | 2x sabitleme malzemesi somun M 30 x 1.5
Aksesuarlar
Tavsiye (aktüatör) | CST 30S-1
Recommended safety switchgear | PROTECT PSC1 SRB-E-301ST SRB-E-201LC
Note
Note (General) | Evaluation requirements: The switch-off pauses of 250 µs – 1500 µs must be tolerated by the evaluation.The switch-off time of the safety sensor of 250 μs is additionally extended according the cable length and the capacity of the cable used. Typically a switch off time of 500 μs with 100 m of connection cable is reached.
Schmersal Turkey Otomasyon Ürünleri ve Hizmetleri Ltd. Şti., Atatürk Mah. Ataşehir Bulvarı No:5, 34758 Ataşehir
Veriler ve ayrıntılar dikkatli bir şekilde kontrol edilmişlerdir. Görüntüler orijinalden farklı olabilir. Daha fazla teknik veri kılavuzda bulunabilir. Teknik değişiklikler ve hatalar olabilir.
Udarbejdet d. 30.01.2025 18:59