## Worksheet
A-K3P-M12-S-W-2M-GY-1-2LP-A-X
Fabrika çıkışlı hazır kablo 3-kutup
Sipariş ayrıntıları
Ürün tip tanımı | A-K3P-M12-S-W-2M-GY-1-2LP-A-X
Ürün numarası (sipariş numarası) | 101209985
eCl@ss number, version 12.0 | 27-06-03-11
eCl@ss number, version 11.0 | 27-06-03-11
eCl@ass Numara, Sürümü 9.0 | 27-06-03-11
ETIM number, version 7.0 | EC001855
ETIM number, version 6.0 | EC001855
Genel veriler
genel bilgiler | A
Kol rengi | Siyah
Brüt ağırlık | 84 g
Genel veriler - Özellikler
Entegre gösterge, durum | Evet
LED sayısı | 2
Hat tellerinin sayısı | 3
Mekanik veriler - Boyutlar
Uzunluk veya makine | 2 m
Hat/tel çapraz kesiti | 0,34 mm2
Colour of the Cable mantle | Grey
Kablo örtüsünün malzemesi | PVC
Mechanical data - connector side A
Connector typ | Female connector, M12
Design | angled
Material of the gland | Metal, CuZn, nickel-plated
Material of the handle | Plastic, TPU
Ortam koşulları
Koruma sınıfı | IP67
Elektriksel veriler
Type of voltage range | DC
Rated operating voltage | 10 ... 30 VDC
Çalışma akımı | 4.000 mA
Durum göstergesi
Not (LED anahtarlama koşulları göstergesi) | Circuit: p-type
Pin ataması
PIN 1 | Kahve rengi
PIN 2 | n.c.
PIN 3 | Mavi
PIN 4 | Black
Schmersal Turkey Otomasyon Ürünleri ve Hizmetleri Ltd. Şti., Atatürk Mah. Ataşehir Bulvarı No:5, 34758 Ataşehir
Veriler ve ayrıntılar dikkatli bir şekilde kontrol edilmişlerdir. Görüntüler orijinalden farklı olabilir. Daha fazla teknik veri kılavuzda bulunabilir. Teknik değişiklikler ve hatalar olabilir.
Udarbejdet d. 28.04.2025 01:56