## Worksheet
NBGLC54.3/NSK
Paslanmaz çelik mahfaza gıda imalat makinelerindeki uygulama için Koruma sınıfı IP69K Kumanda cihazları için beş deliğe kadar değişken boyutlar Muhafazanın altındaki flanş contası sayesinde parçalar gibi ek montaj aksesuarları gerekmez
Sipariş ayrıntıları
Ürün tip tanımı | NBGLC54.3/NSK
Ürün numarası (sipariş numarası) | 103032727
EAN (European Article Number) | 4030661530222
eCl@ss number, version 12.0 | 27-37-12-05
eCl@ss number, version 11.0 | 27-37-12-05
eCl@ass Numara, Sürümü 9.0 | 27-37-12-05
ETIM number, version 7.0 | EC000200
ETIM number, version 6.0 | EC000200
Genel veriler
Tasarım | Komple tertibat muhafazası
Gövdelerin malzemesi | Aparatın malzemesi (V2A)
Gövde alt parçasının rengi | AgCdO, kendi kendini temizler, pozitif hareket
Colour of the sealing | Mavi
Brüt ağırlık | 2.130 g
Genel veriler - Özellikler
Vorbereitet für Montage eines Schutzkragens | Ja
Kumanda konumu sayısı | 4
Kablo rakorlarının sayısı | 2
Mekanik veriler
Kablo rakorunun konumu | montaj delikleri
Mekanik veriler - Boyutlar
Kablo rakorunun çapı | 20,3 mm
Mekanik veriler - Boyutlar
Genişlik | 100 mm
Yükseklik | 94 mm
Derinlik | 315 mm
Ortam koşulları
Koruma sınıfı | IP67 IP69K
Ambient temperature | -25 ... +80 °C
Schmersal Turkey Otomasyon Ürünleri ve Hizmetleri Ltd. Şti., Atatürk Mah. Ataşehir Bulvarı No:5, 34758 Ataşehir
Veriler ve ayrıntılar dikkatli bir şekilde kontrol edilmişlerdir. Görüntüler orijinalden farklı olabilir. Daha fazla teknik veri kılavuzda bulunabilir. Teknik değişiklikler ve hatalar olabilir.
Udarbejdet d. 25.03.2025 05:32