## Worksheet
RSS 36-D-R-ST-DU
| RFID teknolojisi ile üniversal kodlama 1 x konektör soketi M12, 8-kutup Yandan uyarılı Termoplastik muhafaza RFID teknolojisi aracılığıyla ihtiyaca uygun manipülasyon koruması | Hizasından kaçık uyarı mümkün mü 106,3 mm x 25 mm x 22 mm Anahtarlama noktalarının yüksek tekrarlama hassasiyeti 2 kısa devre deneme PNP güvenli çıkışları Kontrol kabinine kadar emniyetli kabloların çapraz kısa devre, tel kopma ve harici voltaj denetleme.
Sipariş ayrıntıları
Note (Delivery capacity) | Elde mevcut değil!
Ürün tip tanımı | RSS 36-D-R-ST-DU
Ürün numarası (sipariş numarası) | 103044826
EAN (European Article Number) | 4030661563930
eCl@ss number, version 12.0 | 27-27-46-01
eCl@ss number, version 11.0 | 27-27-24-03
eCl@ass Numara, Sürümü 9.0 | 27-27-24-03
ETIM number, version 7.0 | EC001829
ETIM number, version 6.0 | EC001829
Onaylar
Verileri | TÜV cULus ECOLAB FCC IC UKCA ANATEL
Genel veriler
Normlar, talimatlar | EN ISO 13849-1 EN IEC 60947-5-3 EN IEC 61508
genel bilgiler | Evrensel Kodlama
Coding level according to EN ISO 14119 | düşük
Etkili kural | RFID
Frequency band RFID | 125 kHz
Transmitter output RFID, maximum | -6 dB/m
Gövdenin konstrüksiyon şekli | Blok
Yerleştirme koşulları (mekanik) | bir hizada değil
Sensör topolojisi | Seri bağlantı için sensör
Gövdelerin malzemesi | Plastik, fiber cam takviyeli termoplastik
Reaksiyon süresi, maksimum | 100 ms
Risk süresi, maximum | 200 ms
Aktüatörün reaksiyon süresi, maksimum | 100 ms
Girişlerin reaksiyon süresi, maksimum | 0,5 ms
Brüt ağırlık | 100 g
Genel veriler - Özellikler
Mandallama | Evet
Diyagnostik çıkış | Evet
Kısa devre algılaması | Evet
Kısa devre tanımı | Evet
Seri bağlantı | Evet
Güvenlik fonksiyonları | Evet
Kaskat edilebilir | Evet
Entegre gösterge, durum | Evet
LED sayısı | 3
Sinyalizasyon fonksiyolu yarı iletken çıktıların sayısı | 1
Güvenli dijital çıkış sayısı | 2
Güvenlik sınıflandırması
Normlar, talimatlar | EN ISO 13849-1 EN IEC 61508
Performance Level, up to | e
Kontrol kategorisi EN ISO 13849 e göre | 4
PFH değeri | 2,70 x 10⁻¹⁰ /h
PFD değeri | 2,10 x 10⁻⁵
Safety Integrity Level (SIL) | 3
Mission time | 20 Yıl(lar)
Mekanik veriler
Uyarı düzlemleri | yan taraf
Malzeme, etkili alan | yan taraf
Mekanik ömür, minimum | 1.000.000 operasyon sayısı
Note (Mechanical life) | Kumanda hızı < 0,25 m/s 5 kg kapı kütlelerinde devre aralığı
Güç, mandallama kuvveti, yaklaşık {N} | 18 N
Montaj | A screw length of 25 mm is sufficient for sensor mounting and for side mounting of the actuators. 30 mm long screws are recommended when the actuator is mounted upright and/or when the sealing discs are used.
Type of the fixing screws | 2x M4 (cylinder head screws with washers DIN 125A / form A)
Tightening torque of the fixing screws, minimum | 2,2 Nm
Tightening torque of the fixing screws, maximum | 2,5 Nm
Mechanical data - Switching distances according EN IEC 60947-5-3
Switch distance, typical | 12 mm
Temin edilmiş anahtar mesafesi &quot;ON&quot; | 10 mm
Temin edilmiş anahtar mesafesi &quot;OFF&quot; | 20 mm
Histeresis (anahtar mesafesi), maximum | 2 mm
Hassasiyet R&amp;apos; yi tekrarlayın | 0,5 mm
Not (Hassasiyet R&amp;apos; yi tekrarlayın R) | Eksenel dengeleme: Uzun taraf sensör ve uyarıcı için 8mm max yükseklik ayar sapmasına (x) izin verir (montaj toleransı veya koruma kapısının sarkması gibi durumlarda). Eksen sapması (y) maks. ± 18 mm'dir (bkz resim: çalışma prensibi).İki sensör sistemi arasındaki minimum boşluk 100 mm'dir.
Mekanik veriler - Boyutlar
Note (length of the sensor chain) | Cable length and cross-section change the voltage drop dependiing on the output current
Note (series-wiring) | Unlimited number of devices, oberserve external line fusing, max. 31 devices in case of serial diagnostic SD
Konektör, konektör | Konektör M12, 8-kutup
Mekanik veriler - Boyutlar
Sensörün boyu | 22 mm
Sensörün genişliği | 106,3 mm
Sensörün yüksekliği | 25 mm
Ortam koşulları
Koruma sınıfı | IP65 IP67 IP69
Ambient temperature | -28 ... +70 °C
Storage and transport temperature | -28 ... +85 °C
Göreli nem, maximum | 93 %
Note (Relative humidity) | yoğuşmaz buzlanmaz
Titreşime karşı direnç EN 60068-2-6 göre | 10 … 55 Hz, Genlik 1 mm
şoka karşı direnç | 30 g / 11 ms
Protection class | III
Permissible installation altitude above sea level, maximum | 2.000 m
Ortam koşulları
Nominal izolasyon gerilimi | 32 VDC
Nominal darbeye dayanma gerilimi | 0,8 kV
Overvoltage category | III
Kirlilik derecesi e göre IEC/EN 60664-1 | 3
Elektriksel veriler
Operating voltage | 24 VDC -15 % / +10 %
Çalışma akımı, minimum | 0,5 mA
No-load supply current I0, typical | 35 mA
Rated operating voltage | 24 VDC
Çalışma akımı | 600 mA
N 60947-5-1 uyarınca koşullu nominal kısa devre akımı | 100 A
Hazır olma zamanı, maximum | 2.000 ms
Anahtarlama frekansı, maximum | 1 Hz
Utilisation category DC-12 | 24 VDC / 0,05 A
Elektriksel nominal sigorta değeri, maximum | 2 A
Electrical data - Safety digital inputs
Designation, Safety inputs | X1 and X2
Current consumption of the safety inputs | 5 mA
Test pulse duration, maximum | 1 ms
Test pulse interval, minimum | 100 ms
Classification ZVEI CB24I, Sink | C1
Classification ZVEI CB24I, Source | C1 C2 C3
Electrical data - Safety digital outputs
Designation, Safety outputs | Y1 and Y2
Çalışma akımı (emniyetli çıkışlar) | 250 mA
Çıkış akımı (güvenli çıkış), maksimum | 0,25 A
Emniyetli çıkış | short-circuit proof, p-type
Voltage drop Ud, maximum | 1 V
Leakage current Ir, maximum | 0,5 mA
Voltage, Utilisation category DC-12 | 24 VDC
Current, Utilisation category DC-12 | 0,25 A
Voltage, Utilisation category DC-13 | 24 VDC
Current, Utilisation category DC-13 | 0,25 A
Test pulse interval, typical | 1000 ms
Test pulse duration, maximum | 0,3 ms
Classification ZVEI CB24I, Source | C2
Classification ZVEI CB24I, Sink | C1 C2
Elektriksel veriler - Diyagnostik çıkış
Designation, Diagnostic outputs | OUT
Design of control elements | short-circuit proof, p-type
Voltage drop Ud, maximum | 2 V
Voltage, Utilisation category DC-12 | 24 VDC
Current, Utilisation category DC-12 | 0,05 A
Voltage, Utilisation category DC-13 | 24 VDC
Current, Utilisation category DC-13 | 0,05 A
Elektriksel veriler - Elektromanyetik uyumluluk (EMC)
Interfering radiation | IEC 61000-6-4
Durum göstergesi
Not (LED anahtarlama koşulları göstergesi) | Sari LED: anahtarlama koşulu Yeşil LED : Besleme gerilimi kırmızı LED : hata
Pin ataması
PIN 1 | 1A1 Ue: (1)
PIN 2 | X1 Emniyetli giriş 1
PIN 3 | A2 GND Mavi
PIN 4 | Y1 Emniyetli çıkış 1 Siyah
PIN 5 | OUT Diyagnostik çıkış OUT Gri
PIN 6 | X2 Emniyetli giriş 2 mor
PIN 7 | Y2 Emniyetli çıkış 2 kırmızı
PIN 8 | IN fonksiyonsuz Pembe
Teslimat kapsamı
teslimatta dahildir | Actuator must be ordered separately.
Aksesuarlar
Tavsiye (aktüatör) | RST 36-1 RST 36-1-R
Recommended safety switchgear | PROTECT PSC1 SRB-E-301ST SRB-E-201LC
Note
Note (General) | Evaluation requirements: dual-channel safety input, suitable for p-type sensors with NO function. The safety-monitoring module must tolerate internal functional tests of the sensors with cyclic switch-off of the sensor outputs for max. 0.5 ms. Short-circuit recognition by the evaluation is not necessary.
Schmersal Turkey Otomasyon Ürünleri ve Hizmetleri Ltd. Şti., Atatürk Mah. Ataşehir Bulvarı No:5, 34758 Ataşehir
Veriler ve ayrıntılar dikkatli bir şekilde kontrol edilmişlerdir. Görüntüler orijinalden farklı olabilir. Daha fazla teknik veri kılavuzda bulunabilir. Teknik değişiklikler ve hatalar olabilir.
Udarbejdet d. 5.10.2024 10:26