## Worksheet
SHGV/LD1/x1x/x2x+x3x
Sol taraf kilitleme silindiri bir aktivasyon kafalı Ek ön kilitleme silindiri Aluminyum muhafaza Koruma sınıfı IP65
Sipariş ayrıntıları
Ürün tip tanımı | SHGV/LD1/x1x/x2x+x3x
eCl@ss number, version 12.0 | 27-27-26-03
eCl@ss number, version 11.0 | 27-27-26-03
eCl@ass Numara, Sürümü 9.0 | 27-27-26-03
ETIM number, version 7.0 | EC002593
ETIM number, version 6.0 | EC002593
Not (Sipariş ayrıntıları) | Not: Siparişte/talepte, talep edilen anahtar bit numaraları &quot;x1x&quot; (primer silindir) ve &quot;x2x&quot; (sekonder silindir) ve gerekli aktüatör &quot;x3&quot;X&quot; belirtilmelidir (örn. SHGV/LD1/115/38+BO)! Siparişte/talepte kilit numarası belirtilmediği taktirde yetkimizi kullanarak bir kilit numarası tedarikinde bulunacağız. Kullanıcı, kilit numaralarının bir işletmede iki kere atanmadığından emin olmalıdır. Siparişte/talepte aktüatör belirtilmemişse varsayılan BO aktüatörü teslim edilir. Kullanıcı, tesis içinde çift anahtar bit numaralarının tahsis edilemdiğinden emin olmalıdır (şirket içinde)!
Genel veriler
Normlar, talimatlar | EN IEC 60947-5-1
Etkili kural | mekanik
Gövdelerin malzemesi | Aluminyum / Çelik kromlanmış
Gövde kaplamasının malzemesi | boyanmış
Silindir kilidinin malzemesi | Çelik
Muhafaza rengi | kırmızı
Tuş renk | AgCdO, kendi kendini temizler, pozitif hareket
Renk, anahtar başı (anahtar başlığı) | AgCdO, kendi kendini temizler, pozitif hareket
Genel veriler - Özellikler
Kumanda yönü sayısı | 4
Number of keys | 2
Mekanik veriler
Mekanik ömür, minimum | 100.000 operasyon sayısı
Güç, kapatma kuvveti {N} | 1.250 N
Mandallama kuvveti | 5 N
Key number of primary key | XXX
Key number of secondary key | YYY
Mekanik veriler - Boyutlar
Uzunluk | 90 mm
Genişlik | 87 mm
Yükseklik | 103 mm
Ortam koşulları
Koruma sınıfı | IP65
Ambient temperature | -25 ... +70 °C
Storage and transport temperature | -40 ... +80 °C
şoka karşı direnç | 30 g / 18 ms
karşı son derece dirençli | Karşı son derece dirençli : 15 g / 10…200 Hz
Muhtelif veriler
Bilgi (uygulama kullanımları) | sürgülü emniyetli koruma kapısı kaldırılabilir koruma menteşeli emniyetli koruma
Note
Note (General) | Additional frontal locking cylinder only for version "L" and "R"
Schmersal Turkey Otomasyon Ürünleri ve Hizmetleri Ltd. Şti., Atatürk Mah. Ataşehir Bulvarı No:5, 34758 Ataşehir
Veriler ve ayrıntılar dikkatli bir şekilde kontrol edilmişlerdir. Görüntüler orijinalden farklı olabilir. Daha fazla teknik veri kılavuzda bulunabilir. Teknik değişiklikler ve hatalar olabilir.
Udarbejdet d. 2.01.2025 12:03