## Worksheet
AV 415-22ZPKFE 24VAC/DC
M5 üçken anahtar aracılığıyla manuel ayırma kapak tarafı Metal muhafaza Arıza güvenceli kilitleme sistemi 1-kanatlı kapılar için konstrüksiyon vinçleri için
Sipariş ayrıntıları
Note (Delivery capacity) | Elde mevcut değil!
Ürün tip tanımı | AV 415-22ZPKFE 24VAC/DC
Ürün numarası (sipariş numarası) | 101170941
EAN (European Article Number) | 4030661298214
eCl@ss number, version 12.0 | 27-27-26-03
eCl@ss number, version 11.0 | 27-27-26-03
eCl@ass Numara, Sürümü 9.0 | 27-27-26-03
ETIM number, version 7.0 | EC002593
ETIM number, version 6.0 | EC002593
Not (Sipariş ayrıntıları) | Not: Eyleyiciler ayrıca sipariş edilmelidir.
Genel veriler
Normlar, talimatlar | BG-GS-ET-19 DIN VDE 0660-200 EN 81 EN ISO 14119 EN IEC 60947-5-1
Etkili kural | elektromekanik
Gövdelerin malzemesi | Aluminyum
Gövde kaplamasının malzemesi | boyanmış
Kilitleme saplamasının malzemesi | çinko kaplı metal / aluminyum
Brüt ağırlık | 940 g
Genel veriler - Özellikler
Manuel bırakma | Evet
Bozulma korumalı kilitleme sistemiyle | Evet
Güvenlik fonksiyonları | Evet
Yardımcı kontaktların sayısı | 2
Kapı kanatlarının sayısı | 1
Emniyet kontaktlarının sayısı | 2
Mekanik veriler
Mekanik ömür, minimum | 1.000.000 operasyon sayısı
Güç, kapatma kuvveti {N} | 3.500 N
pozitif fren hareketi | 5 mm
Güç, zorunlu açılma gücü, minimum {N} | 15 N
Kumanda hızı, maximum | 0,2 m/s
Montaj | dahili montaj delikleri
Mekanik veriler - Boyutlar
Konektör, konektör | Vida bağlantısı M20 x 1.5
Kablo kesiti, maximum | 2,5 mm²
Note | Kablo kısmı hakkındaki bütün göstergeler iletken yüksüklerini dahil ediyor.
Mekanik veriler - Boyutlar
Genişlik | 130
Yükseklik | 100
Derinlik | 7,5 mm
Ortam koşulları
Koruma sınıfı | IP67
Ambient temperature | -25 ... +50 °C
Ortam koşulları
Nominal izolasyon gerilimi | 250 VAC
Nominal darbeye dayanma gerilimi | 4 kV
Elektriksel veriler
Termal test akımı | 6
Nominal kontrol gerilimi | 24 VAC
Nominal kontrol gerilimi | 24 VDC
Kullanım kategorisi AC-15 | 250 VAC
Kullanım kategorisi AC-15 | 2 A
Kullanım kategorisi DC-13 | 24 VDC
Kullanım kategorisi DC-13 | 1 A
Elektriksel güç sarfiyatı, maksimum | 10 W
Anahtarlama elemanı | Normalde kapalı kontakt (NC) / Normalde açık kontakt (NO)
Anahtarlama prensibi | Yavaş hareket
Malzeme, kontaklar, elektrikli | AgCdO, kendi kendini temizler, pozitif hareket
Note
Note (Manual release) | Üçken anahtar kullanarak kapak tarafı
Schmersal Turkey Otomasyon Ürünleri ve Hizmetleri Ltd. Şti., Atatürk Mah. Ataşehir Bulvarı No:5, 34758 Ataşehir
Veriler ve ayrıntılar dikkatli bir şekilde kontrol edilmişlerdir. Görüntüler orijinalden farklı olabilir. Daha fazla teknik veri kılavuzda bulunabilir. Teknik değişiklikler ve hatalar olabilir.
Udarbejdet d. 29.01.2025 12:14