## Worksheet
BETAETIGER AZ 335/355-B5
Özellikle sürmeli kapılar için uygun
Sipariş ayrıntıları
Note (Delivery capacity) | Elde mevcut değil!
Ürün tip tanımı | BETAETIGER AZ 335/355-B5
Ürün numarası (sipariş numarası) | 101151755
EAN (European Article Number) | 4030661163550
eCl@ss number, version 12.0 | 27-27-26-06
eCl@ss number, version 11.0 | 27-27-26-06
eCl@ass Numara, Sürümü 9.0 | 27-27-26-06
ETIM number, version 7.0 | EC001487
ETIM number, version 6.0 | EC001487
Genel veriler
Brüt ağırlık | 39 g
Mekanik veriler
Aktüatör yarı çapı, minimum | 700 mm
Aktüatör | açılı
Note
Note (General) | The axis of the hinge must be 52.7 mm above and in a parallel plane to the top surface of the safety switch. minimum actuating radius on rotating guard systems via the narrow edge of the actuator 700 mm minimum actuating radius on hinged guards in line with the plane of the actuator 900 mm
Schmersal Turkey Otomasyon Ürünleri ve Hizmetleri Ltd. Şti., Atatürk Mah. Ataşehir Bulvarı No:5, 34758 Ataşehir
Veriler ve ayrıntılar dikkatli bir şekilde kontrol edilmişlerdir. Görüntüler orijinalden farklı olabilir. Daha fazla teknik veri kılavuzda bulunabilir. Teknik değişiklikler ve hatalar olabilir.
Udarbejdet d. 28.01.2025 02:38