## Worksheet
SE-SET VER.2.0 SENSOR SET
İletici + alıcı
Sipariş ayrıntıları
Ürün tip tanımı | SE-SET VER.2.0 SENSOR SET
Ürün numarası (sipariş numarası) | 101179375
EAN (European Article Number) | 4030661312071
eCl@ss number, version 12.0 | 27-27-34-91
eCl@ss number, version 11.0 | 27-27-34-91
eCl@ass Numara, Sürümü 9.0 | 27-27-34-91
ETIM number, version 7.0 | EC002887
ETIM number, version 6.0 | EC002887
Genel veriler
Gövdelerin malzemesi | Polyurethane
Brüt ağırlık | 100 g
Mekanik veriler
Ürün aralığı, minimum | 400 mm
Ürün aralığı, maximum | 10.000 mm
Mekanik veriler - Boyutlar
Cable length, Transmitter | 6,5 m
Cable length, Receiver | 3 m
Kablo kesiti, maximum | 3 x 0,14 mm²
Mekanik veriler - Boyutlar
Uzunluk | 37 mm
çapı | 11,5 mm
Ortam koşulları
Koruma sınıfı | IP68
Ambient temperature | -25 ... +75 °C
Elektriksel veriler
Operating voltage | 24 VDC -15 % / +10 %
Rated operating voltage | 10 ... 14 VDC
Schmersal Turkey Otomasyon Ürünleri ve Hizmetleri Ltd. Şti., Atatürk Mah. Ataşehir Bulvarı No:5, 34758 Ataşehir
Veriler ve ayrıntılar dikkatli bir şekilde kontrol edilmişlerdir. Görüntüler orijinalden farklı olabilir. Daha fazla teknik veri kılavuzda bulunabilir. Teknik değişiklikler ve hatalar olabilir.
Udarbejdet d. 29.12.2024 15:00