## Worksheet
TR 335-12Z-RMS
Metal muhafaza Geniş kapsamlı alternatif aktüatör ler Yağ ve petrol ispirtosuna karşı direnci iyi 40,5 mm x 76 mm x 38 mm aktüatör uçları 4 x 90° açı ile tekrar konumlandırılabilir EN 50041 e uygun tasarım
Sipariş ayrıntıları
Note (Delivery capacity) | Elde mevcut değil!
Ürün tip tanımı | TR 335-12Z-RMS
Ürün numarası (sipariş numarası) | 101214104
EAN (European Article Number) | 4030661397627
eCl@ss number, version 12.0 | 27-27-26-01
eCl@ss number, version 11.0 | 27-27-26-01
eCl@ass Numara, Sürümü 9.0 | 27-27-26-01
ETIM number, version 7.0 | EC000030
ETIM number, version 6.0 | EC000030
Onaylar
Verileri | cULus CCC
Genel veriler
Gövdenin konstrüksiyon şekli | Norm yapı tasarımı
Aktüatör tipi e göre DIN EN 50041 | C
Gövde kaplamasının malzemesi | boyanmış
Brüt ağırlık | 210 g
Güvenlik sınıflandırması
Normlar, talimatlar | BG-GS-ET-15 EN ISO 13849-1 EN IEC 60947-5-1
Mission time | 20 Yıl(lar)
Mekanik veriler
Devreye alma elemanı | Makaralı kumanda çubuğu
Mekanik ömür, minimum | 30.000.000 operasyon sayısı
Güç, devreye alma gücü, minimum {N} | 17 N
Kumanda hızı, maximum | 0,5 m/s
Note (Actuating speed) | Anahtar eksenine 30° aktüatör açısı ile aktüatör hız
Mekanik veriler - Boyutlar
Konektör, konektör | Vida bağlantısı M20 x 1.5
Kablo kesiti, minimum | 0,75 mm²
Kablo kesiti, maximum | 2,5 mm²
Note | Kablo kısmı hakkındaki bütün göstergeler iletken yüksüklerini dahil ediyor.
Mekanik veriler - Boyutlar
Sensörün boyu | 38 mm
Sensörün genişliği | 40,5 mm
Sensörün yüksekliği | 116,6 mm
Ortam koşulları
Ambient temperature | -30 ... +80 °C
Elektriksel veriler
Termal test akımı | 10 A
N 60947-5-1 uyarınca koşullu nominal kısa devre akımı | 1.000 A
Kullanım kategorisi AC-15 | 230 VAC
Kullanım kategorisi AC-15 | 4 A
Kullanım kategorisi DC-13 | 24 VDC
Kullanım kategorisi DC-13 | 4 A
Anahtarlama frekansı | 5.000 /h
Malzeme, kontaklar, elektrikli | AgCdO, kendi kendini temizler, pozitif hareket
Schmersal Turkey Otomasyon Ürünleri ve Hizmetleri Ltd. Şti., Atatürk Mah. Ataşehir Bulvarı No:5, 34758 Ataşehir
Veriler ve ayrıntılar dikkatli bir şekilde kontrol edilmişlerdir. Görüntüler orijinalden farklı olabilir. Daha fazla teknik veri kılavuzda bulunabilir. Teknik değişiklikler ve hatalar olabilir.
Udarbejdet d. 31.01.2025 19:23