## Worksheet
TS 256-11Z-M20
| 2 kablo girişleri M 20 x 1.5 EN 50047' e uygun kapağa montaj Termoplastik muhafaza Çift izolasyonlu | 58 mm x 50,5 mm x 31 mm Yağ ve petrol ispirtosuna karşı direnci iyi Geniş kapsamlı alternatif aktüatör ler aktüatör uçları 4 x 90° açı ile tekrar konumlandırılabilir
Sipariş ayrıntıları
Note (Delivery capacity) | Elde mevcut değil!
Ürün tip tanımı | TS 256-11Z-M20
Ürün numarası (sipariş numarası) | 101160534
EAN (European Article Number) | 4030661190433
eCl@ss number, version 12.0 | 27-27-26-01
eCl@ss number, version 11.0 | 27-27-26-01
eCl@ass Numara, Sürümü 9.0 | 27-27-26-01
ETIM number, version 7.0 | EC000030
ETIM number, version 6.0 | EC000030
Onaylar
Verileri | cULus CCC
Genel veriler
Normlar, talimatlar | BG-GS-ET-15 EN ISO 13849-1 EN IEC 60947-5-1
Gövdenin konstrüksiyon şekli | Norm yapı tasarımı
Aktüatör tipi e göre DIN EN 50047 | B
Gövdelerin malzemesi | Plastik, cam elyaf takviyeli
Brüt ağırlık | 75 g
Genel veriler - Özellikler
Güvenlik fonksiyonları | Evet
Yardımcı kontaktların sayısı | 1
Emniyet kontaktlarının sayısı | 1
Güvenlik sınıflandırması
Normlar, talimatlar | EN ISO 13849-1
Mission time | 20 Yıl(lar)
Güvenlik sınıflandırması - Emniyetli çıkışlar
B10D Normalde kapalı kontakt (NC) | 20.000.000 operasyon sayısı
Mekanik veriler
Devreye alma elemanı | Piston
Mekanik ömür, minimum | 20.000.000 operasyon sayısı
Güç, devreye alma gücü, minimum {N} | 9 N
Güç, zorunlu açılma gücü, minimum {N} | 19 N
Kumanda hızı, minimum | 60 mm/min
Kumanda hızı, maximum | 1 m/s
Not (geri gelme süresi) | Geri gelme süresi hareket hızına uygun olarak
Not (değiştirme süresi) | Değiştirme süresi hareket hızına uygun olarak
Mekanik veriler - Boyutlar
Konektör, konektör | Vida bağlantısı M20 x 1.5
Kablo kesiti, minimum | 0,75 mm²
Kablo kesiti, maximum | 2,5 mm²
Note | Kablo kısmı hakkındaki bütün göstergeler iletken yüksüklerini dahil ediyor.
Mekanik veriler - Boyutlar
Sensörün boyu | 31 mm
Sensörün genişliği | 58 mm
Sensörün yüksekliği | 62,5 mm
Ortam koşulları
Koruma sınıfı | IP65 IP67
Ambient temperature | -30 ... +80 °C
Ortam koşulları
Nominal izolasyon gerilimi | 500 V
Nominal darbeye dayanma gerilimi | 6 kV
Elektriksel veriler
Termal test akımı | 10 A
N 60947-5-1 uyarınca koşullu nominal kısa devre akımı | 1.000 A
Kullanım kategorisi AC-15 | 240 VAC
Kullanım kategorisi AC-15 | 4 A
Kullanım kategorisi DC-13 | 24 VDC
Kullanım kategorisi DC-13 | 1 A
Anahtarlama elemanı | Normalde açık kontakt (NO), Normalde kapalı kontakt (NC)
Anahtarlama prensibi | Yavaş hareket
Anahtarlama frekansı | 5.000 /h
Malzeme, kontaklar, elektrikli | AgCdO, kendi kendini temizler, pozitif hareket
Schmersal Turkey Otomasyon Ürünleri ve Hizmetleri Ltd. Şti., Atatürk Mah. Ataşehir Bulvarı No:5, 34758 Ataşehir
Veriler ve ayrıntılar dikkatli bir şekilde kontrol edilmişlerdir. Görüntüler orijinalden farklı olabilir. Daha fazla teknik veri kılavuzda bulunabilir. Teknik değişiklikler ve hatalar olabilir.
Udarbejdet d. 23.05.2025 06:24