## Worksheet
AZ 200ST2-T-1P2P
| Konektör M12, 8-kutup Termoplastik muhafaza Sensör zincirinin max. uzunluğu 200 m seri bağlantılı kendi kendini kontrol etme | 3 LED ler çalışma koşullarını gösterir Sensör teknolojisi aktüatör ve kilitleme arasında dikeyde ± 5 mm ve yatayda ± 3 mm kaymaya izin verir. akıllı tanılama
Sipariş ayrıntıları
Note (Delivery capacity) | Elde mevcut değil!
Ürün tip tanımı | AZ 200ST2-T-1P2P
Ürün numarası (sipariş numarası) | 101190204
EAN (European Article Number) | 4030661370781
eCl@ss number, version 12.0 | 27-27-26-02
eCl@ss number, version 11.0 | 27-27-26-02
eCl@ass Numara, Sürümü 9.0 | 27-27-26-02
ETIM number, version 7.0 | EC002592
ETIM number, version 6.0 | EC002592
Onaylar
Verileri | TÜV cULus
Genel veriler
Normlar, talimatlar | EN ISO 13849-1 EN IEC 60947-5-3 EN IEC 61508
Etkili kural | Kontaktsız
Gövdelerin malzemesi | Plastik, fiber cam takviyeli termoplastik
Reaksiyon süresi, maksimum | 60 ms
Risk süresi, maximum | 120 ms
Brüt ağırlık | 386 g
Genel veriler - Özellikler
aktüatör denetlenmiş | Evet
Kısa devre algılaması | Evet
Kısa devre tanımı | Evet
Seri bağlantı | Evet
Güvenlik fonksiyonları | Evet
Entegre gösterge, durum | Evet
Emniyet kontaktlarının sayısı | 2
Güvenlik sınıflandırması
Normlar, talimatlar | EN IEC 61508
Performance Level, up to | e
Kontrol kategorisi EN ISO 13849 e göre | 4
PFH değeri | 4,00 x 10⁻⁹ /h
Safety Integrity Level (SIL) | 3
Mission time | 20 Yıl(lar)
Mekanik veriler
Mekanik ömür, minimum | 1.000.000 operasyon sayısı
Mandallama kuvveti | 30 N
Kumanda hızı, maximum | 0,2 m/s
Tightening torque of the fastening screws for the housing cover, minimum | 0,7 Nm
Tightening torque of the fastening screws for the housing cover, maximum | 1 Nm
Note | Torx T10
Mechanical data - Switching distances according EN IEC 60947-5-3
Switch distance, typical | 6,5 mm
Temin edilmiş anahtar mesafesi &quot;ON&quot; | 4 mm
Temin edilmiş anahtar mesafesi &quot;OFF&quot; | 30 mm
Histeresis (anahtar mesafesi), maximum | 1,5 mm
Hassasiyet R&amp;apos; yi tekrarlayın | 0,5 mm
Mekanik veriler - Boyutlar
Konektör, konektör | Konektör M12, 8-kutup
Mekanik veriler - Boyutlar
Sensörün boyu | 50 mm
Sensörün genişliği | 40 mm
Sensörün yüksekliği | 220 mm
Ortam koşulları
Koruma sınıfı | IP67
Ambient temperature | -25 ... +70 °C
Storage and transport temperature | -25 ... +85 °C
Göreli nem, minimum | 30 %
Göreli nem, maximum | 95 %
Note (Relative humidity) | yoğuşmaz
Titreşime karşı direnç EN 60068-2-6 göre | 10 … 55 Hz, Genlik 1 mm
şoka karşı direnç | 30 g / 11 ms
Protection class | II
Ortam koşulları
Nominal izolasyon gerilimi | 32 VDC
Nominal darbeye dayanma gerilimi | 0,8 kV
Overvoltage category | III
Kirlilik derecesi e göre VDE 0100 | 3
Elektriksel veriler
Operating voltage | 24 VDC -15 % / +10 %
No-load supply current I0, typical | 100 mA
Rated operating voltage | 24 VDC
Çalışma akımı | 50 mA
Hazır olma zamanı, maximum | 4.000 ms
Anahtarlama frekansı, yaklaşık | 1 Hz
Elektriksel nominal sigorta değeri, maximum | 2 A
Electrical data - Safety digital inputs
Emniyetli girişlerin anahtarlama eşikleri | −3 V … 5 V (Low) 15 V … 30 V (High)
24 V&amp;apos;de emniyetli girişlerin akım sarfiyatı | 5 mA
Electrical data - Safety digital outputs
Çalışma akımı (emniyetli çıkışlar) | 250 mA
Emniyetli çıkış | p-type
Voltage drop Ud, maximum | 4 V
Leakage current Ir, maximum | 0,5 mA
Voltage, Utilisation category DC-13 | 24 VDC
Current, Utilisation category DC-13 | 0,25 A
Elektriksel veriler - Dijital çıkış
Anahtarlama çıkışı | p-tipi
Elektriksel veriler - Diyagnostik çıkış
Voltage drop Ud, maximum | 4 V
Voltage, Utilisation category DC-13 | 24 VDC
Current, Utilisation category DC-13 | 0,05 A
Durum göstergesi
Not (LED anahtarlama koşulları göstergesi) | Anahtarlama koşulu: sarı LED Hata işlevli kusur: kırmızı LED Besleme gerilimi: yeşil LED
Pin ataması
PIN 1 | A1 Besleme gerilimi UB
PIN 2 | X1 Emniyetli giriş 1
PIN 3 | A2 GND
PIN 4 | Y1 Emniyetli çıkış 1
PIN 5 | OUT Diyagnostik çıkış
PIN 6 | X2 Emniyetli giriş 2
PIN 7 | Y2 Emniyetli çıkış 2
PIN 8 | IN seri tanılama girişi
Teslimat kapsamı
teslimatta dahildir | Actuator must be ordered separately.
Aksesuarlar
Tavsiye (aktüatör) | AZ/AZM 200-B1
Schmersal Turkey Otomasyon Ürünleri ve Hizmetleri Ltd. Şti., Atatürk Mah. Ataşehir Bulvarı No:5, 34758 Ataşehir
Veriler ve ayrıntılar dikkatli bir şekilde kontrol edilmişlerdir. Görüntüler orijinalden farklı olabilir. Daha fazla teknik veri kılavuzda bulunabilir. Teknik değişiklikler ve hatalar olabilir.
Udarbejdet d. 18.12.2024 19:14