## Worksheet
ACC-EBLT-M8-RVA-5PCS
Sipariş ayrıntıları
Ürün tip tanımı | ACC-EBLT-M8-RVA-5PCS
Ürün numarası (sipariş numarası) | 103031496
EAN (European Article Number) | 4030661532035
eCl@ss number, version 12.0 | 27-14-08-02
eCl@ss number, version 11.0 | 27-14-44-34
eCl@ass Numara, Sürümü 9.0 | 27-14-44-34
ETIM number, version 7.0 | EC000441
ETIM number, version 6.0 | EC000441
Genel veriler
Malzeme | Paslanmaz çelik
Brüt ağırlık | 388 g
Mekanik veriler - Boyutlar
Delik çapı | 24 mm
Vida uzunluğu | 125 mm
Vidanın diş boyu | 80 mm
Çap, meyil bilgili metrik ISO dişlisi | M8
Teslimat kapsamı
Montaj malzemesinin teslimat kapsamı | Somunlu delikli vida
Schmersal Turkey Otomasyon Ürünleri ve Hizmetleri Ltd. Şti., Atatürk Mah. Ataşehir Bulvarı No:5, 34758 Ataşehir
Veriler ve ayrıntılar dikkatli bir şekilde kontrol edilmişlerdir. Görüntüler orijinalden farklı olabilir. Daha fazla teknik veri kılavuzda bulunabilir. Teknik değişiklikler ve hatalar olabilir.
Udarbejdet d. 9.04.2025 09:28