## Worksheet
SHGV/B01/106+BO
Aluminyum muhafaza Koruma sınıfı IP65
Sipariş ayrıntıları
Ürün tip tanımı | SHGV/B01/106+BO
Ürün numarası (sipariş numarası) | 101198095
EAN (European Article Number) | 4030661595047
eCl@ss number, version 12.0 | 27-27-26-03
eCl@ss number, version 11.0 | 27-27-26-03
eCl@ass Numara, Sürümü 9.0 | 27-27-26-03
ETIM number, version 7.0 | EC002593
ETIM number, version 6.0 | EC002593
Onaylar
Verileri | TÜV
Genel veriler
Normlar, talimatlar | EN IEC 60947-5-1
Etkili kural | mekanik
Gövdelerin malzemesi | Aluminyum / Çelik kromlanmış
Gövde kaplamasının malzemesi | boyanmış
Silindir kilidinin malzemesi | Çelik
Muhafaza rengi | kırmızı
Tuş renk | AgCdO, kendi kendini temizler, pozitif hareket
Renk, anahtar başı (anahtar başlığı) | AgCdO, kendi kendini temizler, pozitif hareket
Brüt ağırlık | 450 g
Genel veriler - Özellikler
Kumanda yönü sayısı | 4
Number of keys | 1
Mekanik veriler
Mekanik ömür, minimum | 100.000 operasyon sayısı
Güç, kapatma kuvveti {N} | 1.750 N
Mandallama kuvveti | 5 N
Anahtar numarası | 106
Mekanik veriler - Boyutlar
Uzunluk | 90 mm
Genişlik | 40 mm
Yükseklik | 103 mm
Ortam koşulları
Koruma sınıfı | IP65
Ambient temperature | -25 ... +70 °C
Storage and transport temperature | -40 ... +80 °C
şoka karşı direnç | 30 g / 18 ms
karşı son derece dirençli | Karşı son derece dirençli : 15 g / 10…200 Hz
Muhtelif veriler
Bilgi (uygulama kullanımları) | sürgülü emniyetli koruma kapısı kaldırılabilir koruma menteşeli emniyetli koruma
Schmersal Turkey Otomasyon Ürünleri ve Hizmetleri Ltd. Şti., Atatürk Mah. Ataşehir Bulvarı No:5, 34758 Ataşehir
Veriler ve ayrıntılar dikkatli bir şekilde kontrol edilmişlerdir. Görüntüler orijinalden farklı olabilir. Daha fazla teknik veri kılavuzda bulunabilir. Teknik değişiklikler ve hatalar olabilir.
Udarbejdet d. 24.02.2025 22:39