## Worksheet
DHS-150-BKBU-L
Sol kapılar içindir
Sipariş ayrıntıları
Ürün tip tanımı | DHS-150-BKBU-L
Ürün numarası (sipariş numarası) | 137000626
EAN (European Article Number) | 8905236107610
eCl@ss number, version 12.0 | 27-27-26-06
eCl@ss number, version 11.0 | 27-27-26-06
eCl@ass Numara, Sürümü 9.0 | 27-27-26-06
ETIM number, version 7.0 | EC001487
ETIM number, version 6.0 | EC001487
Genel veriler
Gövde kaplamasının malzemesi | boyanmış
Malzeme | Çelik
Malzeme, operatörler | Plastik
Montaj plakasının malzemesi | steel
Kulp gövdesinin malzemesi | Plastik
Brüt ağırlık | 2.000 g
Mekanik veriler
Mekanik ömür, minimum | 1.000.000 operasyon sayısı
Kapı menteşesi | Sol
Güç, devreye alma gücü, minimum {N} | 50 N
Note (Actuating force) | The actuating force corresponds at least to the specified latching force of the solenoid interlock.Depending on the installation situation and the condition of the door, this can be higher.
Actuator mounted | Dış
Mekanik veriler - Boyutlar
Aktüatörün uzunluğu | 60 mm
Aktüatörün genişliği | 194,2 mm
Aktüatörün yüksekliği | 71,8 mm
Ortam koşulları
Ambient temperature | -25 ... +55 °C
Teslimat kapsamı
teslimatta dahildir | Actuator must be ordered separately. Emniyetli kilit teslimat kapsamına dahil değildir.
Montaj malzemesinin teslimat kapsamı | 2x ulaşılamaz vidalar
Note
Note (Emergency release) | Montaj sadece korunaklı bölge dışında yapılır
Schmersal Turkey Otomasyon Ürünleri ve Hizmetleri Ltd. Şti., Atatürk Mah. Ataşehir Bulvarı No:5, 34758 Ataşehir
Veriler ve ayrıntılar dikkatli bir şekilde kontrol edilmişlerdir. Görüntüler orijinalden farklı olabilir. Daha fazla teknik veri kılavuzda bulunabilir. Teknik değişiklikler ve hatalar olabilir.
Udarbejdet d. 29.03.2025 09:18