## Worksheet
ZK4M476E-02-U270-024
Termoplastik muhafaza
Sipariş ayrıntıları
Ürün tip tanımı | ZK4M476E-02-U270-024
Ürün numarası (sipariş numarası) | 157000648
eCl@ass Numara, Sürümü 12.0 | 27-27-06-01
eCl@ass Numara, Sürümü 11.0 | 27-27-06-01
eCl@ass Numara, Sürümü 9.0 | 27-27-06-01
ETIM numarası, sürüm 7.0 | EC000030
ETIM numarası, sürüm 6.0 | EC000030
Onaylar
Verileri | cULus UKCA
Genel veriler
Normlar, talimatlar | EN IEC 62061 EN 81-20/-50 EN IEC 60947-5-1 EN IEC 60947-5-3 EN IEC 60947-5-5 EN IEC 60204-1 EN IEC 60947-1
Gövdenin konstrüksiyon şekli | dikdörtgen
Gövdelerin malzemesi | Plastik, fiber cam takviyeli termoplastik kendiliğinden söner
Brüt ağırlık | 140 g
Genel veriler - Özellikler
Asansörler için kullanılabilir | Evet
Güvenlik fonksiyonları | Evet
Emniyet kontaktlarının sayısı | 2
Güvenlik sınıflandırması - Emniyetli çıkışlar
B10D Normalde kapalı kontakt (NC) | 50.000 operasyon sayısı
Mekanik veriler
Devreye alma elemanı | Açılı kollu makara
Kilitleme konumu | taban
Mekanik ömür, minimum | 50.000 operasyon sayısı
Güç, devreye alma gücü, minimum {N} | 3 N
Mekanik veriler - Boyutlar
kesme | Vida terminalleri
Kablo kesiti, minimum | 0,5 mm²
Kablo kesiti, maximum | 1,5 mm²
Mekanik veriler - Boyutlar
Sensörün boyu | 139,5 mm
Sensörün genişliği | 41 mm
Sensörün yüksekliği | 33,2 mm
Ortam koşulları
Koruma sınıfı | IP65
Ortam sıcaklığı | -25 ... +50 °C
Ortam koşulları
Nominal izolasyon gerilimi Ui | 250 VAC
Nominal darbeye dayanma gerilimi Uimp | 4 kV
Elektriksel veriler
Termal test akımı | 10 A
Kullanım kategorisi AC-15 | 230 VAC
Kullanım kategorisi AC-15 | 4 A
Kullanım kategorisi DC-13 | 24 VDC
Kullanım kategorisi DC-13 | 4 A
Anahtarlama elemanı | Açıcı düzen (NC)
Anahtarlama prensibi | Magnet Snap Action Latching Electromagnetic reset
Malzeme, kontaklar, elektrikli | AgCdO, kendi kendini temizler, pozitif hareket
Elektriksel veriler - Bobin kontrollu IN
İşletim voltajı | 24 VDC -15 % / +10 %
Nominal çalışma gerilimi | 24 VDC
Çalışma çevrimi, maximum | 2 s
Kapatma süresi, minimum | 65 s
Görev döngüsü solenoidi | 3 %
VDC'de darbe akımı | 2,3 A -15%
Schmersal Turkey Otomasyon Ürünleri ve Hizmetleri Ltd. Şti., Atatürk Mah. Ataşehir Bulvarı No:5, 34758 Ataşehir
Veriler ve ayrıntılar dikkatli bir şekilde kontrol edilmişlerdir. Görüntüler orijinalden farklı olabilir. Daha fazla teknik veri kılavuzda bulunabilir. Teknik değişiklikler ve hatalar olabilir.
Udarbejdet d. 29.06.2025 14:28