## Worksheet
PWR-1000M
Sipariş ayrıntıları
Ürün tip tanımı | PWR-1000M
Ürün numarası (sipariş numarası) | 101130687
EAN (European Article Number) | 4030661106847
eCl@ass Numara, Sürümü 12.0 | 23-17-06-01
eCl@ass Numara, Sürümü 11.0 | 23-17-06-01
eCl@ass Numara, Sürümü 9.0 | 23-17-06-01
ETIM numarası, sürüm 7.0 | EC011141
ETIM numarası, sürüm 6.0 | EC001471
Genel veriler
Malzeme | Steel cable plastic coated
Ürün rengi | Red (semi-transparent)
Brüt ağırlık | 55.000 g
Mekanik veriler - Boyutlar
Milin Çelik nüve | 3 mm
Halatın uzunluğu | 1.000 m
Halatın çapı | 5 mm
Schmersal Turkey Otomasyon Ürünleri ve Hizmetleri Ltd. Şti., Atatürk Mah. Ataşehir Bulvarı No:5, 34758 Ataşehir
Veriler ve ayrıntılar dikkatli bir şekilde kontrol edilmişlerdir. Görüntüler orijinalden farklı olabilir. Daha fazla teknik veri kılavuzda bulunabilir. Teknik değişiklikler ve hatalar olabilir.
Udarbejdet d. 18.10.2025 20:15