## Worksheet
M2S 330-11Y-AUNI-M20
| ağır kirlere karşı korumak için körüklü Metal muhafaza Uzun ömür 40 mm x 76 mm x 40 mm ( temel komponent) | Düşük hareket hızlarına uygun 1 Kablo girişi M 20 x 1.5 silikon içermez güç istasyonu uygulamalarında kanıtlanmış
Sipariş ayrıntıları
Ürün tip tanımı | M2S 330-11Y-AUNI-M20
Ürün numarası (sipariş numarası) | 131150209
EAN (European Article Number) | 8905236106866
eCl@ss number, version 12.0 | 27-27-06-01
eCl@ss number, version 11.0 | 27-27-06-01
eCl@ass Numara, Sürümü 9.0 | 27-27-06-01
ETIM number, version 7.0 | EC000030
ETIM number, version 6.0 | EC000030
Onaylar
Verileri | cULus CCC
Genel veriler
Normlar, talimatlar | EN IEC 60947-5-1
Etkili kural | mekanik
Slide form | Küre
Gövdelerin malzemesi | Hafif alaşım kokil döküm, boyanmış
Gövde kaplamasının malzemesi | boyanmış
Brüt ağırlık | 224 g
Güvenlik sınıflandırması - Emniyetli çıkışlar
B10D Normalde kapalı kontakt (NC) | 20.000.000 operasyon sayısı
Mekanik veriler
Devreye alma elemanı | Piston
Güç, devreye alma gücü, minimum {N} | 45 N
Kumanda hızı, minimum | 1 mm/min
Mekanik veriler - Boyutlar
Veya makine çapı | 13 AWG
Mekanik veriler - Boyutlar
Sensörün boyu | 40 mm
Sensörün genişliği | 40 mm
Sensörün yüksekliği | 120,5 mm
Mil çapı | 8,5 mm
Ortam koşulları
Koruma sınıfı | IP65
Ambient temperature | -30 ... +90 °C
şoka karşı direnç | 50 g / 6 ms
Ortam koşulları
Nominal izolasyon gerilimi | 250 VAC
Nominal darbeye dayanma gerilimi | 4 kV
Elektriksel veriler
Termal test akımı | 6 A
Kullanım kategorisi AC-15 | 230 VAC
Kullanım kategorisi AC-15 | 2,5 A
Anahtarlama elemanı | Normalde açık kontakt (NO), Normalde kapalı kontakt (NC)
Anahtarlama prensibi | Susta hareketi
Geri gelme süresi, maximum | 1,5 ms
Malzeme, kontaklar, elektrikli | AgCdO, kendi kendini temizler, pozitif hareket
Note
Note (General) | Actuation from the side of the plunger should be avoided, since this reduces the mechanical life of the position switch.
Schmersal Turkey Otomasyon Ürünleri ve Hizmetleri Ltd. Şti., Atatürk Mah. Ataşehir Bulvarı No:5, 34758 Ataşehir
Veriler ve ayrıntılar dikkatli bir şekilde kontrol edilmişlerdir. Görüntüler orijinalden farklı olabilir. Daha fazla teknik veri kılavuzda bulunabilir. Teknik değişiklikler ve hatalar olabilir.
Udarbejdet d. 23.01.2025 08:03