## Worksheet
SD-I-U-PN
| Entegre SD ara yüzlü güvenlik anahtar donanımının diyagnostik sinyallerinin seri bağlantısı için UNIVERSAL giriş SD donanımlarının kapsamlı durum bildirimleri ve diyagnostik veriler field bus arayüzü aracılığıyla kontrol sistemine iletilir. Emniyetli anahtar düzeninin max. 31 değerde diyagnostik hatlarının seri bağlanması | Farklı donanımların seri bağlantısı mümkündür Çalışma alanındaki diyagnostik kabloların ve emniyet kanallarının seri bağlanmaları sonucu kablolamada kolaylık ve düşük maliyetler SD' deki arayüzde emniyetli anahtar düzeneğinin otomatik şekilde adreslenmesi
Sipariş ayrıntıları
Ürün tip tanımı | SD-I-U-PN
Ürün numarası (sipariş numarası) | 101209434
EAN (European Article Number) | 4030661448909
eCl@ass Numara, Sürümü 12.0 | 27-23-02-06
eCl@ass Numara, Sürümü 11.0 | 27-23-02-06
eCl@ass Numara, Sürümü 9.0 | 27-23-02-08
ETIM numarası, sürüm 7.0 | EC001099
ETIM numarası, sürüm 6.0 | EC001099
Onaylar
Verileri | cULus
Genel veriler
Brüt ağırlık | 200 g
Genel veriler - Özellikler
Entegre gösterge, durum | Evet
LED sayısı | 1
Mekanik veriler
Montaj | EN 60715 e uygun standart DIN rayının üzerine kilitlenir
Mekanik veriler - Boyutlar
kesme | Kafes kelepçeleri
Mekanik veriler - Boyutlar
Genişlik | 50 mm
Yükseklik | 100 mm
Derinlik | 80 mm
Ortam koşulları
Mahfaza koruma türü | IP20
Ortam sıcaklığı | +0 ... +55 °C
Depolama ve taşıma sıcaklığı | -25 ... +75 °C
Göreli nem, minimum | 30 %
Göreli nem, maximum | 85 %
Not (göreli nem) | yoğuşmaz
Titreşim direnci | 10 ... 57 Hz, Genlik 0.35 mm 57 ... 150 Hz, ile 5 g
şoka karşı direnç | 10 g
Ortam koşulları
Nominal izolasyon gerilimi Ui | 32 V
Nominal darbeye dayanma gerilimi Uimp | 0,5 kV
Aşırı gerilim kategorisi | II
Kirlilik derecesi | 2
Elektriksel veriler
İşletim voltajı | 24 VDC -15 % / +20 %
Nominal çalışma gerilimi | 24 VDC
Çalışma akımı | 500 mA
Elektriksel veriler - İletişim prokotolleri
Fieldbus protokolü | PROFINET IO
Elektriksel veriler - Elektromanyetik uyumluluk (EMC)
Elektromanyetik Uyumluluk | EN 61000-4-2 EN 61000-4-4 EN 61000-4-5
etki eden radyasyon | IEC 61000-6-4 (2002)
EMC değeri | EN 61000-4-3 EN 61000-4-6
Muhtelif veriler
Bilgi (uygulama kullanımları) | Güvenlik sensörü Koruma sistemi
Schmersal Turkey Otomasyon Ürünleri ve Hizmetleri Ltd. Şti., Atatürk Mah. Ataşehir Bulvarı No:5, 34758 Ataşehir
Veriler ve ayrıntılar dikkatli bir şekilde kontrol edilmişlerdir. Görüntüler orijinalden farklı olabilir. Daha fazla teknik veri kılavuzda bulunabilir. Teknik değişiklikler ve hatalar olabilir.
Udarbejdet d. 24.10.2025 01:54