## Worksheet
ACC-AZM400-BOW-4M-6M
Çekme kablosu üzerinden uzaktan kilit açma Acil çıkış ya da acil kilit açma olarak kullanılabilir Kaplı çelik damar uzunluğu: 4 m toplam uzunluk: 6 m
Sipariş ayrıntıları
Ürün tip tanımı | ACC-AZM400-BOW-4M-6M
Ürün numarası (sipariş numarası) | 103015308
EAN (European Article Number) | 4030661504001
eCl@ss number, version 12.0 | 27-27-26-92
eCl@ss number, version 11.0 | 27-27-26-92
eCl@ass Numara, Sürümü 9.0 | 27-27-26-92
ETIM number, version 7.0 | EC002594
ETIM number, version 6.0 | EC002594
Genel veriler
Brüt ağırlık | 277 g
Mekanik veriler - Boyutlar
Uzunluk | 52 mm
Genişlik | 40 mm
Yükseklik | 15 mm
Kaplamasız çelik damar uzunluğu | 4 m
Bowden kablosunun uzunluğu | 6 m
Teslimat kapsamı
teslimatta dahildir | Bilgi: Bowden kablosu kilit açma mekanizmasında sadece AZM400Z-...-BOW emniyetli kilit ile bağlantılı olarak kullanılabilen bir aksesuar parçası söz konusudur. Emniyetli kilit teslimat kapsamına dahil değildir.
Schmersal Turkey Otomasyon Ürünleri ve Hizmetleri Ltd. Şti., Atatürk Mah. Ataşehir Bulvarı No:5, 34758 Ataşehir
Veriler ve ayrıntılar dikkatli bir şekilde kontrol edilmişlerdir. Görüntüler orijinalden farklı olabilir. Daha fazla teknik veri kılavuzda bulunabilir. Teknik değişiklikler ve hatalar olabilir.
Udarbejdet d. 18.01.2025 12:03