## Worksheet
ZV7H 235-02Z-2138
| Anahtarlama noktasına akdar sabit kontakt baskısı ile üzerine kilitleme 1 Kablo girişi M 20 x 1.5 Metal muhafaza Geniş kapsamlı alternatif aktüatör ler Yağ ve petrol ispirtosuna karşı direnci iyi | 30 mm x 63,5 mm x 30 mm aktüatör uçları 4 x 90° açı ile tekrar konumlandırılabilir EN 50047' e uygun kapağa montaj 10° basamaklarda ayarlanabilir kol açısı
Sipariş ayrıntıları
Ürün tip tanımı | ZV7H 235-02Z-2138
Ürün numarası (sipariş numarası) | 151149221
EAN (European Article Number) | 4030661150475
eCl@ass Numara, Sürümü 12.0 | 27-27-26-01
eCl@ass Numara, Sürümü 11.0 | 27-27-26-01
eCl@ass Numara, Sürümü 9.0 | 27-27-26-01
ETIM numarası, sürüm 7.0 | EC000030
ETIM numarası, sürüm 6.0 | EC000030
Onaylar
Verileri | cULus CCC
Genel veriler
Normlar, talimatlar | BG-GS-ET-15 EN ISO 13849-1 EN IEC 60947-5-1
Gövdenin konstrüksiyon şekli | Norm yapı tasarımı
Gövdelerin malzemesi | Metal tabaka, zinkdruckguss
kaldıraçın malzemesi | Metal tabaka
Brüt ağırlık | 238 g
Genel veriler - Özellikler
Güvenlik fonksiyonları | Evet
Emniyet kontaktlarının sayısı | 2
Güvenlik sınıflandırması
Standartlar | EN IEC 60947-5-1
Görev süresi | 20 Yıl(lar)
Güvenlik sınıflandırması - Emniyetli çıkışlar
B10D Normalde kapalı kontakt (NC) | 20.000.000 operasyon sayısı
Mekanik veriler
Devreye alma elemanı | Makara kolu
Makara malzemesi | Plastik
Mekanik ömür, minimum | 20.000.000 operasyon sayısı
Kumanda hızı, minimum | 1.440 mm/min
Kumanda hızı, maximum | 1 m/s
Not (Kumanda hızı) | Anahtar eksenine 30° aktüatör açısı ile aktüatör hız
Aktüatör tork, minimum | 0,2 Nm
Pozitif fren torku | 0,2 Nm
Mekanik veriler - Boyutlar
kesme | Vida bağlantısı M20 x 1.5
Kablo kesiti, minimum | 0,75 mm²
Kablo kesiti, maximum | 2,5 mm²
not | Kablo kısmı hakkındaki bütün göstergeler iletken yüksüklerini dahil ediyor.
Mekanik veriler - Boyutlar
Sensörün boyu | 49 mm
Sensörün genişliği | 30 mm
Sensörün yüksekliği | 160,5 mm
Ortam koşulları
Koruma sınıfı | IP65 IP67
Ortam sıcaklığı | -30 ... +80 °C
Ortam koşulları
Nominal izolasyon gerilimi Ui | 500 V
Nominal darbeye dayanma gerilimi Uimp | 6 kV
Elektriksel veriler
Termal test akımı | 10 A
Talep edilen nominal kısa devre akımı | 1.000 A
Kullanım kategorisi AC-15 | 230 VAC
Kullanım kategorisi AC-15 | 4 A
Kullanım kategorisi DC-13 | 24 VDC
Kullanım kategorisi DC-13 | 1 A
Anahtarlama elemanı | Açıcı düzen (NC)
Anahtarlama prensibi | Susta hareketi
Geri gelme süresi, maximum | 3 ms
Maksimum anahtarlama frekansı | 5.000 /h
Değiştirme süresi, maximum | 5,5 ms
Malzeme, kontaklar, elektrikli | AgCdO, kendi kendini temizler, pozitif hareket
Schmersal Turkey Otomasyon Ürünleri ve Hizmetleri Ltd. Şti., Atatürk Mah. Ataşehir Bulvarı No:5, 34758 Ataşehir
Veriler ve ayrıntılar dikkatli bir şekilde kontrol edilmişlerdir. Görüntüler orijinalden farklı olabilir. Daha fazla teknik veri kılavuzda bulunabilir. Teknik değişiklikler ve hatalar olabilir.
Udarbejdet d. 10.10.2025 20:56