## Worksheet
TV8S 355-02Z-ST
| 2 kablo girişleri M 20 x 1.5 1 Konektör M12, 4-kutup Metal muhafaza Yağ ve petrol ispirtosuna karşı direnci iyi | aktüatör uçları 4 x 90° açı ile tekrar konumlandırılabilir 66,7 mm x 107 mm x 65,3 mm aktüatör mili 360° döndürülebilir
Sipariş ayrıntıları
Ürün tip tanımı | TV8S 355-02Z-ST
Ürün numarası (sipariş numarası) | 101193647
EAN (European Article Number) | 4030661356594
eCl@ss number, version 12.0 | 27-27-06-09
eCl@ss number, version 11.0 | 27-27-06-09
eCl@ass Numara, Sürümü 9.0 | 27-27-06-09
ETIM number, version 7.0 | EC002591
ETIM number, version 6.0 | EC002591
Onaylar
Verileri | cULus CCC
Genel veriler
Gövdelerin malzemesi | hafif alaşım kokil döküm
Gövde kaplamasının malzemesi | boyanmış
Brüt ağırlık | 348 g
Genel veriler - Özellikler
Emniyet kontaktlarının sayısı | 2
Güvenlik sınıflandırması
Normlar, talimatlar | BG-GS-ET-15 EN ISO 13849-1 EN IEC 60947-5-1
Mission time | 20 Yıl(lar)
Güvenlik sınıflandırması - Emniyetli çıkışlar
B10D Normalde kapalı kontakt (NC) | 20.000.000 operasyon sayısı
Mekanik veriler
Devreye alma elemanı | Diğer
Mekanik ömür, minimum | 1.000.000 operasyon sayısı
Pozitif fren açısı | 7 °
Mil için delik | 8 mm
Pozitif fren torku | 0,6 Nm
Mekanik veriler - Boyutlar
Konektör, konektör | Konektör M12
Mechanical data - connector side B
Connector typ | Female connector
Mekanik veriler - Boyutlar
Sensörün boyu | 65,3 mm
Sensörün genişliği | 66,7 mm
Sensörün yüksekliği | 107 mm
Ortam koşulları
Koruma sınıfı | IP67
Ambient temperature | -25 ... +70 °C
Ortam koşulları
Nominal izolasyon gerilimi | 50 V
Nominal darbeye dayanma gerilimi | 0,8 kV
Elektriksel veriler
Termal test akımı | 10 A
Kullanım kategorisi AC-15 | 50 VAC
Kullanım kategorisi AC-15 | 4 A
Kullanım kategorisi DC-13 | 24 VDC
Kullanım kategorisi DC-13 | 4 A
Anahtarlama elemanı | Açıcı düzen (NC)
Anahtarlama prensibi | Yavaş hareket
Anahtarlama frekansı | 1.000 /h
Malzeme, kontaklar, elektrikli | AgCdO, kendi kendini temizler, pozitif hareket
Note
Note (General) | Caution! According to EN 60204-1, the versions with connector must only be used in PELV circuits.
Schmersal Turkey Otomasyon Ürünleri ve Hizmetleri Ltd. Şti., Atatürk Mah. Ataşehir Bulvarı No:5, 34758 Ataşehir
Veriler ve ayrıntılar dikkatli bir şekilde kontrol edilmişlerdir. Görüntüler orijinalden farklı olabilir. Daha fazla teknik veri kılavuzda bulunabilir. Teknik değişiklikler ve hatalar olabilir.
Udarbejdet d. 2.10.2024 05:50