## Worksheet
TESZ10/S/45
2 kablo girişleri M 20 x 1.5 Özellikle 45 mm profillerin üzerine kolay takılma Termoplastik muhafaza Çift izolasyonlu Yağ ve petrol ispirtosuna karşı direnci iyi 111,5 mm x 92 mm x 36 mm
Sipariş ayrıntıları
Note (Delivery capacity) | Elde mevcut değil!
Ürün tip tanımı | TESZ10/S/45
Ürün numarası (sipariş numarası) | 101030528
eCl@ss number, version 12.0 | 27-27-06-09
eCl@ss number, version 11.0 | 27-27-06-09
eCl@ass Numara, Sürümü 9.0 | 27-27-06-09
ETIM number, version 7.0 | EC002591
ETIM number, version 6.0 | EC002591
Onaylar
Verileri | cULus CCC
Genel veriler
Normlar, talimatlar | BG-GS-ET-15 EN IEC 60947-5-1
Gövdelerin malzemesi | Plastik, fiber cam takviyeli termoplastik kendiliğinden söner
Menteşe malzemesi | Aluminyum
Brüt ağırlık | 360 g
Genel veriler - Özellikler
montaj menteşesi | Evet
Emniyet kontaktlarının sayısı | 1
Güvenlik sınıflandırması
Normlar, talimatlar | EN ISO 13849-1
Mission time | 20 Yıl(lar)
Güvenlik sınıflandırması - Emniyetli çıkışlar
B10D Normalde kapalı kontakt (NC) | 2.000.000 operasyon sayısı
B10D Normalde açık kontakt (NO) | 1.000.000 operasyon sayısı
Mekanik veriler
Mekanik ömür, minimum | 1.000.000 operasyon sayısı
Pozitif fren açısı | 14 °
Güç, zorunlu açılma gücü, minimum {N} | 1 N
Mekanik veriler - Boyutlar
Konektör, konektör | Vida bağlantısı M20 x 1.5
Kablo kesiti, minimum | 0,5 mm²
Kablo kesiti, maximum | 1,5 mm²
Note | Kablo kısmı hakkındaki bütün göstergeler iletken yüksüklerini dahil ediyor.
Mekanik veriler - Boyutlar
Uzunluk x genişlik x yükseklik | Profil sistemlerine montajı için uygun: 45 mm
Sensörün boyu | 36 mm
Sensörün genişliği | 111,5 mm
Sensörün yüksekliği | 92 mm
Ortam koşulları
Koruma sınıfı | IP65
Ambient temperature | -25 ... +65 °C
Ortam koşulları
Nominal izolasyon gerilimi | 250 VAC
Nominal darbeye dayanma gerilimi | 2,5 kV
Elektriksel veriler
Termal test akımı | 2,5 A
Kullanım kategorisi AC-15 | 230 VAC
Kullanım kategorisi AC-15 | 2 A
Kullanım kategorisi DC-13 | 24 VDC
Kullanım kategorisi DC-13 | 1 A
Anahtarlama elemanı | Açıcı düzen (NC)
Anahtarlama prensibi | Yavaş hareket
Anahtarlama frekansı | 120 /h
Malzeme, kontaklar, elektrikli | AgCdO, kendi kendini temizler, pozitif hareket
Note
Note (General) | The opening angle has been set to 4° in factory. The additional hinge including mounting accessories is also available separately, part number TES/S/45
Schmersal Turkey Otomasyon Ürünleri ve Hizmetleri Ltd. Şti., Atatürk Mah. Ataşehir Bulvarı No:5, 34758 Ataşehir
Veriler ve ayrıntılar dikkatli bir şekilde kontrol edilmişlerdir. Görüntüler orijinalden farklı olabilir. Daha fazla teknik veri kılavuzda bulunabilir. Teknik değişiklikler ve hatalar olabilir.
Udarbejdet d. 16.11.2024 22:09