## Worksheet
SLC440-ER-1850-30-01
IEC 61496-1' e göre emniyet tipi 4 Entegre kurma aleti bütünleşik kontaktör kontrolü En üst kullanırlık seviyesindeki proses emniyeti Kullanıcı dostu parametre ayarı, herhangi bi araç gerektirmez
Sipariş ayrıntıları
Ürün tip tanımı | SLC440-ER-1850-30-01
Ürün numarası (sipariş numarası) | 103009296
EAN (European Article Number) | 4030661458731
eCl@ass Numara, Sürümü 12.0 | 27-27-27-04
eCl@ass Numara, Sürümü 11.0 | 27-27-27-04
eCl@ass Numara, Sürümü 9.0 | 27-27-27-04
ETIM numarası, sürüm 7.0 | EC002549
ETIM numarası, sürüm 6.0 | EC002549
Onaylar
Verileri | TÜV cULus ECOLAB
Genel veriler
Normlar, talimatlar | EN IEC 61496-2 EN IEC 61496-1
Bilgi (yazılım sürümü) | as of 2021 Version 3.1
Gövdelerin malzemesi | Aluminyum
Reaksiyon süresi, maksimum | 20 ms
Brüt ağırlık | 3.030 g
Bluetooth iletim gücü, maksimum | 2 µW
Bluetooth iletim frekansı | 2.400 … 2.483 GHz
EN 12198-1'e göre yayılan emisyon seviyesi | Category 0
EN 62471 uyarınca lamba sistemlerinin risk grubu etiketlemesi | free group
Genel veriler - Özellikler
Tekrar harekete geçme kilidi | Evet
Entegre kontaktör kontrolü | Evet
Işın kodlama | Evet
Gizleme fonksiyonu | Evet
7 segmentli gösterge | Evet
Entegre gösterge, durum | Evet
Entegre gösterge, teşhis | Evet
Bluetooth | Evet
Güvenli dijital çıkış sayısı | 2
Işın sayısı | 92
Güvenlik sınıflandırması
Standartlar | EN ISO 13849-1 EN IEC 62061
Performans seviyesi, en fazla | e
Kontrol kategorisi | 4
PFH değeri | 5,14 x 10⁻⁹ /h
Safety Integrity Level (SIL), uygulamaları için uygun | 3
Görev süresi | 20 Yıl(lar)
IEC 61496-1&amp;apos; e göre emniyet tipi | 4
Mekanik veriler
Test gövdeleri için algılama kabiliyeti en v = 1,6 m/s | 30 mm
Koruma alanının yüksekliği | 1.850 mm
Koruma alanının yüksekliği, minimum | 3 mm
Erişim mesafesi, koruma alanı, minimum | 0,3 m
Erişim mesafesi, koruma alanı, maksimum | 10 m
not | Reduction in range by 10% at an ambient temperature of -25°C
Lazer diyotun dalga boyu | 880 nm
Mekanik veriler - Boyutlar
kesme | Konektör
Fiş bağlantısı, alıcı | Konektör fişi M12 8-kutup
Fiş bağlantısı, verici | Konektör fişi M12 4-kutup
Takılabilir hat uzunluğu, maksimum | 100 m
Konektör (mekanik) | with metal thread
Mekanik veriler - Boyutlar
Sensörün İletici | 1.931 mm
Sensörün Alıcı | 1.941 mm
Sensörün boyu | 33 mm
Sensörün genişliği | 27,8 mm
Ortam koşulları
Koruma sınıfı | IP67
Ortam sıcaklığı | -25 ... +50 °C
Depolama ve taşıma sıcaklığı | -25 ... +70 °C
Titreşim direnci | 10 … 55 Hz
şoka karşı direnç | 10 g, 16 ms, to EN 60028-2-29
Koruma oranı | III
Elektriksel veriler
İşletim voltajı | 24 VDC -10 % / +10 %
Nominal çalışma gerilimi | 24 VDC
Çalışma akımı, İletici | 200 mA
Çalışma akımı, Alıcı | 700 mA
Electrical data - Control inputs
Tanımlama, kontrol girişleri | Release/restart and Restart 2
Anahtarlama eşikleri | 11 … 30 V (HIGH) 0 … 2 V (LOW)
Çalışma aralığı | 3 … 10 mA (HIGH) 0 … 2 mA (LOW)
Manuel başlatma için çalıştırma süresi | 50 … 1500 ms
not | signal transmission in case of falling edge
Electrical data - Control inputs EDM
Tanımlama, kontaktör EDM'yi kontrol eder (geri besleme döngüleri) | Contactor control
Anahtarlama eşikleri | 11 … 30 V (HIGH) 0 … 2 V (LOW)
Çalışma aralığı | 3 … 10 mA (HIGH) 0 … 2 mA (LOW)
Harici cihazların tepki süresi, maksimum | 500 ms
Electrical data - Safety digital outputs
Tanımlama, güvenlik çıktıları | OSSD 1 and OSSD 2
Çıkış akımı (güvenli çıkış), maksimum | 0,25 A
Anahtarlama elemanlarının tasarımı | OSSD, short-circuit proof, p-type
Kalıcı akım lr, maximum | 1 mA
Test darbesi aralığı, tipik | 750 ms
Test darbesi süresi, maksimum | 0,1 ms
Sınıflandırma ZVEI CB24I, kaynak | C3
Sınıflandırma ZVEI CB24I, lavabo | C1 C2 C3
Yük kapasitesi, maksimum | 2,2 µF
Yük endüktivitesi, maksimum | 2 H
not | The load inductance generates an induced voltage during the switch-off, which compromises the downstream components (sparkquenching element).
Anahtarlama gerilimi | 15 … 26.4 V (HIGH) 0 … 2 V (LOW)
not | According to EN 61131-2
not | In case of failure, the leakage current flows to the OSSD cable. The downstream control element must recognise this state as LOW. A safety PLC must detect this state.
İletim direnci, maximum | 2,5 Ω
Anahtarlama koşulları göstergesi - LED 01
LED durumu | OSSD ON, OSSD OFF, restart, signal reception, blanking, information, Bluetooth
LED konumu | Receiver
Anahtarlama koşulları göstergesi - LED 02
LED durumu | transmitting and status
LED konumu | Emitter
Muhtelif veriler
Bilgi (uygulama kullanımları) | automatic mode, restart interlock, double reset, contactor control, beam blanking fixed and floating, beam coding A
Pin ataması
Konektör | Receiver
PIN 1 | Release/restart interlock Acknowledgement restart interlock
PIN 2 | 24 VDC power supply
PIN 3 | OSSD 1 Safety output 1
PIN 4 | OSSD 2 Safety output 2
PIN 5 | Restart 2 Acknowledgement restart interlock 2
PIN 6 | DOUT Operating Mode
PIN 7 | 0 VDC power supply
PIN 8 | Contactor control Input EDM
Konektör | Emitter
PIN 1 | 24 VDC power supply
PIN 2 | COD1 Coding 1
PIN 3 | 0 VDC power supply
PIN 4 | COD2 Coding 2
Teslimat kapsamı
teslimatta dahildir | 2 montaj dirsekli set
Aksesuarlar
Güvenlik şalt donanımı önerisi | SRB-E 301
Schmersal Turkey Otomasyon Ürünleri ve Hizmetleri Ltd. Şti., Atatürk Mah. Ataşehir Bulvarı No:5, 34758 Ataşehir
Veriler ve ayrıntılar dikkatli bir şekilde kontrol edilmişlerdir. Görüntüler orijinalden farklı olabilir. Daha fazla teknik veri kılavuzda bulunabilir. Teknik değişiklikler ve hatalar olabilir.
Udarbejdet d. 28.06.2025 23:50