## Worksheet
EX-SLC440-ER-0490-14
ATEX Bölge 1 ve 21 için patlama koruması Çözünürlük 14 ve 30 mm bütünleşik kontaktör kontrolü
Sipariş ayrıntıları
Ürün tip tanımı | EX-SLC440-ER-0490-14
Ürün numarası (sipariş numarası) | 103047645
EAN (European Article Number) | 4030661619255
eCl@ss number, version 12.0 | 27-27-27-04
eCl@ss number, version 11.0 | 27-27-27-04
eCl@ass Numara, Sürümü 9.0 | 27-27-27-04
ETIM number, version 7.0 | EC002549
ETIM number, version 6.0 | EC002549
Onaylar
Verileri | ATEX
Patlamaya karşı koruma
Patlama koruması: talimatlar | EN IEC 60079-0 EN 60079-1 EN 60079-28 EN 60079-31
Patlama koruması bölgeleri | 1 21
Patlama koruması kategorisi | 2G 2D
Patlama koruması işareti | EX II 2G Ex db op is IIA T6 Gb EX II 2D Ex op is tb IIIC T80°C Db
Genel veriler
Normlar, talimatlar | EN IEC 61496-2 EN IEC 62061 EN ISO 13849-1 EN IEC 61496-1
Gövdelerin malzemesi | Shatterproof glass
Reaksiyon süresi, maksimum | 10 ms
Reaction time with beam coding A, maximum | 15 ms
Genel veriler - Özellikler
Tekrar harekete geçme kilidi | Evet
Entegre kontaktör kontrolü | Evet
Işın kodlama | Evet
Gizleme fonksiyonu | Evet
7 segmentli gösterge | Evet
Entegre gösterge, durum | Evet
Entegre gösterge, teşhis | Evet
Güvenli dijital çıkış sayısı | 2
Işın sayısı | 48
Güvenlik sınıflandırması
Normlar, talimatlar | EN ISO 13849-1 EN IEC 62061
Performance Level, up to | e
Kontrol kategorisi EN ISO 13849 e göre | 4
PFH değeri | 5,14 x 10⁻⁹ /h
Safety Integrity Level (SIL) | 3
Mission time | 20 Yıl(lar)
IEC 61496-1&amp;apos; e göre emniyet tipi | 4
Mekanik veriler
Koruma alanının yüksekliği | 490 mm
Erişim mesafesi, koruma alanı, minimum | 0,3 m
Erişim mesafesi, koruma alanı, maksimum | 7 m
Wave length of the laserdiode | 850 nm
Mekanik veriler - Boyutlar
Konektör, konektör | Konektör
Fiş bağlantısı, alıcı | Konektör fişi M12 8-kutup
Fiş bağlantısı, verici | Konektör fişi M12 4-kutup
Mekanik veriler - Boyutlar
Sensörün genişliği | 100 mm
Ortam koşulları
Koruma sınıfı | IP66
Ambient temperature | -25 ... +50 °C
Storage and transport temperature | -25 ... +70 °C
Elektriksel veriler
Anahtarlama gerilimi OSSD, yüksek sinyal | 24 V
Electrical data - Safety digital outputs
Çıkış akımı (güvenli çıkış), maksimum | 0,25 A
Emniyetli çıkış | short-circuit proof, p-type
Teslimat kapsamı
teslimatta dahildir | 2 montaj dirsekli set
Aksesuarlar
Recommended safety switchgear | SRB-E 301
Note
Note (General) | Im In case of failure (interruption of the 0 V supply) the maximum leakage current is 1 mA.
Schmersal Turkey Otomasyon Ürünleri ve Hizmetleri Ltd. Şti., Atatürk Mah. Ataşehir Bulvarı No:5, 34758 Ataşehir
Veriler ve ayrıntılar dikkatli bir şekilde kontrol edilmişlerdir. Görüntüler orijinalden farklı olabilir. Daha fazla teknik veri kılavuzda bulunabilir. Teknik değişiklikler ve hatalar olabilir.
Udarbejdet d. 13.01.2025 00:19