## Worksheet
TESFA/ST24.2/0
| 1 kablo girişleri M 16 x 1.5 sabit anahtarlama açısı ile 1 konektör M12, 8-kutup Metal muhafaza | Yağ ve petrol ispirtosuna karşı direnci iyi Sol veya sağ menteşeli kapılar için 141 mm x 115 mm x 21,5 mm Tüm geleneksel profil sistemleri (30… 60 mm) için basit montaja uygundur
Sipariş ayrıntıları
Note (Delivery capacity) | Elde mevcut değil!
Ürün tip tanımı | TESFA/ST24.2/0
Ürün numarası (sipariş numarası) | 101182875
EAN (European Article Number) | 4030661604527
eCl@ss number, version 12.0 | 27-27-06-09
eCl@ss number, version 11.0 | 27-27-06-09
eCl@ass Numara, Sürümü 9.0 | 27-27-06-09
ETIM number, version 7.0 | EC002591
ETIM number, version 6.0 | EC002591
Onaylar
Verileri | cULus CCC
Genel veriler
Normlar, talimatlar | BG-GS-ET-15 EN IEC 60947-5-1
Gövdelerin malzemesi | Metal tabaka, zinkdruckguss
Muhafaza rengi | Siyah
Brüt ağırlık | 840 g
Genel veriler - Özellikler
Harici montaj | Evet
ek menteşe | Evet
Hizalama yardımcı donanım | Evet
Yardımcı kontaktların sayısı | 2
Emniyet kontaktlarının sayısı | 2
Güvenlik sınıflandırması
Normlar, talimatlar | EN ISO 13849-1
Mission time | 20 Yıl(lar)
Güvenlik sınıflandırması - Emniyetli çıkışlar
B10D Normalde kapalı kontakt (NC) | 2.000.000 operasyon sayısı
B10D Normalde açık kontakt (NO) | 1.000.000 operasyon sayısı
Mekanik veriler
Mekanik ömür, minimum | 1.000.000 operasyon sayısı
Pozitif fren açısı | 10 °
Opening angle | 180°
Mekanik veriler - Boyutlar
Konektör, konektör | Geçmeli bağlantı, üst
Mekanik veriler - Boyutlar
Sensörün boyu | 21,5 mm
Sensörün genişliği | 141 mm
Sensörün yüksekliği | 115 mm
Ortam koşulları
Koruma sınıfı | IP65
Ambient temperature | -25 ... +65 °C
Ortam koşulları
Nominal izolasyon gerilimi | 250 VAC
Nominal darbeye dayanma gerilimi | 0,8 kV
Elektriksel veriler
Termal test akımı | 2,5 A
Kullanım kategorisi AC-15 | 230 VAC
Kullanım kategorisi AC-15 | 2 A
Kullanım kategorisi DC-13 | 24 VDC
Kullanım kategorisi DC-13 | 1 A
Anahtarlama elemanı | Normalde açık kontakt (NO), Normalde kapalı kontakt (NC)
Anahtarlama prensibi | Yavaş hareket
Anahtarlama frekansı | 1.200 /h
Malzeme, kontaklar, elektrikli | Gümüş-nikel alaşım 10
Teslimat kapsamı
teslimatta dahildir | ek menteşe
Note
Note (General) | Caution! According to EN 60204-1, the versions with connector must only be used in PELV circuits.
Schmersal Turkey Otomasyon Ürünleri ve Hizmetleri Ltd. Şti., Atatürk Mah. Ataşehir Bulvarı No:5, 34758 Ataşehir
Veriler ve ayrıntılar dikkatli bir şekilde kontrol edilmişlerdir. Görüntüler orijinalden farklı olabilir. Daha fazla teknik veri kılavuzda bulunabilir. Teknik değişiklikler ve hatalar olabilir.
Udarbejdet d. 26.04.2025 03:26