## Worksheet
AZS 2305.1 110 VAC
Bozulmaya dayanıklı gecikmeli zamanlayıcı 0,1 saniyeden 99 dakikaya kadar zamana bağlı ayarlanabilir 3 emniyet kontaktları 2 Sinyal verme çıkışları
Sipariş ayrıntıları
Bilgi (teslim edilebilirlik) | Elde mevcut değil!
Ürün tip tanımı | AZS 2305.1 110 VAC
Ürün numarası (sipariş numarası) | 101126704
EAN (European Article Number) | 4030661058993
eCl@ass Numara, Sürümü 12.0 | 27-37-18-19
eCl@ass Numara, Sürümü 11.0 | 27-37-18-19
eCl@ass Numara, Sürümü 9.0 | 27-37-18-19
ETIM numarası, sürüm 7.0 | EC001449
ETIM numarası, sürüm 6.0 | EC001449
Onaylar
Verileri | cULus
Genel veriler
Normlar, talimatlar | BG-GS-ET-20 EN IEC 62061 EN ISO 13849-1 EN IEC 60947-5-1 EN IEC 60947-5-3 EN IEC 60947-5-5 EN IEC 60204-1 EN IEC 60947-1
Gövdelerin malzemesi | Plastik, fiber cam takviyeli termoplastik
Brüt ağırlık | 445 g
Genel veriler - Özellikler
Kopuk tel algılaması | Evet
Kısa devre tanımı | Evet
Otomatik reset fonksiyonu | Evet
Güç kaynağının devre dışı bırakılmasından sonra resetleme | Evet
Toprak bağlantısı algılama | Evet
Entegre gösterge, durum | Evet
LED sayısı | 1
Açıcıların sayısı | 1
Perde sayısı | 1
Sinyal verme fonksiyonlu gecikmesiz yarı iletken çıkışların sayısı | 2
Emniyet kontaktlarının sayısı | 3
Sinyal çıkışlarının sayısı | 2
Güvenlik sınıflandırması
Standartlar | EN IEC 61508
Performans seviyesi, en fazla | d
Kontrol kategorisi | 3
PFH değeri | 1,00 x 10⁻⁷ /h
Safety Integrity Level (SIL), uygulamaları için uygun | 2
Görev süresi | 20 Yıl(lar)
Mekanik veriler
Montaj | EN 60715 e uygun standart DIN rayının üzerine kilitlenir
Mekanik veriler - Boyutlar
kesme | Sabit ya da esnek Vida bağlantısı M20 x 1.5
Kablo kesiti, maximum | 4 mm²
not | Kablo kısmı hakkındaki bütün göstergeler iletken yüksüklerini dahil ediyor.
Klemenslerin sıkma torku | 0,4 Nm
Mekanik veriler - Boyutlar
Genişlik | 55 mm
Yükseklik | 75 mm
Derinlik | 110 mm
Ortam koşulları
Mahfaza koruma türü | IP40
Montaj alanının koruma türü | IP54
Klemenslerin veya bağlantıların koruma türü | IP20
Ortam sıcaklığı | +0 ... +55 °C
Depolama ve taşıma sıcaklığı | -25 ... +70 °C
Titreşim direnci | 10 ... 55 Hz, Genlik 0.35 mm
şoka karşı direnç | 30 g / 11 ms
Ortam koşulları
Nominal darbeye dayanma gerilimi Uimp | 4 kV
Aşırı gerilim kategorisi | III
Kirlilik derecesi | 2
Elektriksel veriler
Frekans aralığı | 50 Hz 60 Hz
İşletim voltajı | 110 VAC -15 % / +15 %
Nominal çalışma gerilimi | 110 VAC
Kontrol seçenekleri için nominal AC gerilimi, 50 Hz, minimum | 20.4 VAC
Kontrol seçenekleri için nominal AC gerilimi, 50 Hz, maximum | 26.4 VAC
Kontrol seçenekleri için nominal AC gerilimi, 60 Hz, minimum | 20.4 VAC
Kontrol seçenekleri için nominal AC gerilimi, 60 Hz, maximum | 26.4 VAC
Elektriksel güç tüketimi | 5 W
Kontak direnci, maksimum | 0,1 Ω
Bilgi (kontak direnci) | yeni durumda
Elektrik kesintisi durumunda kapatma gecikmesi, tipik | 80 ms
ACİL DURDURMA durumunda kapatma gecikmesi, tipik | 20 ms
Otomatik başlatma durumunda yaklaşma gecikmesi, tipik | 100 ms
SIFIRLAMA durumunda yaklaşma gecikmesi, tipik | 20 ms
Elektriksel veriler - emniyet röle çıkışı
Gerilim, kullanım kategorisi AC-15 | 250 VAC
Akım, kullanım kategorisi AC-15 | 2 A
Gerilim, kullanım kategorisi DC-13 | 24 VDC
Akım, kullanım kategorisi DC-13 | 2 A
Anahtarlama kapasitesi, minimum | 10 VDC
Anahtarlama kapasitesi, minimum | 10 mA
Anahtarlama kapasitesi, maksimum | 250 VAC
Anahtarlama kapasitesi, maksimum | 8 A
Elektriksel veriler - dijital girişler
Giriş seviyesi, YÜKSEK sinyal &quot;1&quot; | 10 … 30 VDC
Giriş seviyesi, DÜŞÜK sinyal &quot;0&quot; | 0 … 2 VDC
İletim direnci, maximum | 40 Ω
Elektriksel veriler - Dijital çıkış
Gerilim, kullanım kategorisi DC-12 | 24 VDC
Akım, kullanım kategorisi DC-12 | 0,1 A
Elektriksel veriler - röle çıkışlar (Yardımcı kontak)
Anahtarlama kapasitesi, maksimum | 24 VDC
Anahtarlama kapasitesi, maksimum | 2 A
Elektriksel veriler - Elektromanyetik uyumluluk (EMC)
EMC değeri | EMC-Directive
Integral system diagnosis (ISD)
Not (ISD hatası) | Aşağıdaki hatalar emniyetli kontrol modülleri tarafından kaydedilmiştir ve ISD ile belirtilir.
Hata | Emniyet rölesi devreye girmede veya devre dışı kalmada başarısız Emniyetli kontrol modülünün giriş devreleri veya röle kontrol devreleri üzerinde arıza Kanal l ve kanal ll arasında süre ayarındaki fark Giriş hatlarına çapraz sonuçlar Giriş bağlantılarının kesintisi
Muhtelif veriler
Bilgi (uygulama kullanımları) | Bozulmaya dayanıklı gecikmeli zamanlayıcı
Note
Not (genel) | Inductive loads (e.g. contactors, relays, etc.) are to be suppressed by means of a suitable circuit.
Notlar - Devre örneği
Not (Kablo döşeme örneği) | The wiring diagram is shown with guard doors closed and in de-energised condition. The ISD tables (Intergral System Diagnostics) for analysis of the fault indications and their causes are shown in the appendix. To monitor one guard door at plants with dangerous run-on movements up to PL d and Category 3 Monitoring time for unlocking of solenoid interlocks The solenoid interlock releases the guard device only when the set time has elapsed. The time begins to run when the power contactors have dropped out.
Schmersal Turkey Otomasyon Ürünleri ve Hizmetleri Ltd. Şti., Atatürk Mah. Ataşehir Bulvarı No:5, 34758 Ataşehir
Veriler ve ayrıntılar dikkatli bir şekilde kontrol edilmişlerdir. Görüntüler orijinalden farklı olabilir. Daha fazla teknik veri kılavuzda bulunabilir. Teknik değişiklikler ve hatalar olabilir.
Udarbejdet d. 22.09.2025 14:48