## Worksheet
ZFH 232-22
| 4 Kontaktlar Geniş aralıklı koruyucu zırh Güvenli ayak pedalı olarak da elde mevcut Pedalin düşük çalışma yüksekliği | Kablo girişi M 20 x 1.5 Yüksek kararlılık düzeyi Metal muhafaza tek pedallı tipler
Sipariş ayrıntıları
Bilgi (teslim edilebilirlik) | Elde mevcut değil!
Ürün tip tanımı | ZFH 232-22
Ürün numarası (sipariş numarası) | 101181543
EAN (European Article Number) | 4030661326382
eCl@ass Numara, Sürümü 12.0 | 27-37-12-18
eCl@ass Numara, Sürümü 11.0 | 27-37-12-18
eCl@ass Numara, Sürümü 9.0 | 27-37-12-18
ETIM numarası, sürüm 7.0 | EC001258
ETIM numarası, sürüm 6.0 | EC001258
Onaylar
Verileri | cULus CCC
Genel veriler
Normlar, talimatlar | BG-GS-ET-15 DIN VDE 0660-200 EN IEC 60947-5-1
Gövdelerin malzemesi | Aluminyum
Gövde kaplamasının malzemesi | toz boya kaplamalı
Gövde kapağının malzemesi | Aluminyum
Pedalin malzemesi | Plastik, fiber cam takviyeli termoplastik
Koruyucu kalkanın malzemesi | Aluminyum
Muhafaza rengi | RAL 9006 (Beyaz aluminyum)
Brüt ağırlık | 1.675 g
Genel veriler - Özellikler
Koruyucu zırh | Evet
Derinlik yoklaması olanaklı | Evet
Açıcıların sayısı | 2
Perde sayısı | 2
Mekanik veriler
Mekanik ömür, minimum | 1.000.000 operasyon sayısı
Mekanik veriler - Boyutlar
kesme | Vida bağlantısı M20 x 1.5
Kablo kesiti, maximum | 1 x 2,5 mm²
not | Kablo kısmı hakkındaki bütün göstergeler iletken yüksüklerini dahil ediyor.
Mekanik veriler - Boyutlar
Genişlik | 170 mm
Yükseklik | 189 mm
Derinlik | 274 mm
Ortam koşulları
Koruma sınıfı | IP65
Ortam sıcaklığı | -25 ... +70 °C
Ortam koşulları
Nominal izolasyon gerilimi Ui | 500 V
Nominal darbeye dayanma gerilimi Uimp | 6 kV
Elektriksel veriler
Termal test akımı | 10 A
Kullanım kategorisi AC-15 | 230 VAC
Kullanım kategorisi AC-15 | 4 A
Kullanım kategorisi DC-13 | 24 VDC
Kullanım kategorisi DC-13 | 1 A
Anahtarlama elemanı | Normalde açık kontakt (NO), Normalde kapalı kontakt (NC)
Anahtarlama prensibi | Susta hareketi
Schmersal Turkey Otomasyon Ürünleri ve Hizmetleri Ltd. Şti., Atatürk Mah. Ataşehir Bulvarı No:5, 34758 Ataşehir
Veriler ve ayrıntılar dikkatli bir şekilde kontrol edilmişlerdir. Görüntüler orijinalden farklı olabilir. Daha fazla teknik veri kılavuzda bulunabilir. Teknik değişiklikler ve hatalar olabilir.
Udarbejdet d. 24.07.2025 11:39