## Worksheet
T4K 236-20Z
| 1 Kablo girişi M 20 x 1.5 Termoplastik muhafaza Yağ ve petrol ispirtosuna karşı direnci iyi Geniş kapsamlı alternatif aktüatör ler 30 mm x 58,5 mm x 30 mm | Çift izolasyonlu EN 50047' e uygun kapağa montaj aktüatör uçları 4 x 90° açı ile tekrar konumlandırılabilir Anahtara paralel alt taraftan uyarılı olduğu için sadece küçük gövdeler için uygun
Sipariş ayrıntıları
Note (Delivery capacity) | Elde mevcut değil!
Ürün tip tanımı | T4K 236-20Z
Ürün numarası (sipariş numarası) | 101092326
EAN (European Article Number) | 4030661068855
eCl@ss number, version 12.0 | 27-27-06-01
eCl@ss number, version 11.0 | 27-27-06-01
eCl@ass Numara, Sürümü 9.0 | 27-27-06-01
ETIM number, version 7.0 | EC000030
ETIM number, version 6.0 | EC000030
Onaylar
Verileri | cULus CCC
Genel veriler
Normlar, talimatlar | BG-GS-ET-15 EN ISO 13849-1 EN IEC 60947-5-1
Gövdenin konstrüksiyon şekli | Norm yapı tasarımı
Gövdelerin malzemesi | Plastik, cam elyaf takviyeli
Brüt ağırlık | 56 g
Genel veriler - Özellikler
Yardımcı kontaktların sayısı | 2
Güvenlik sınıflandırması
Normlar, talimatlar | EN ISO 13849-1
Mission time | 20 Yıl(lar)
Mekanik veriler
Devreye alma elemanı | Açılı kollu makara
Mekanik ömür, minimum | 20.000.000 operasyon sayısı
Güç, devreye alma gücü, minimum {N} | 6 N
Güç, zorunlu açılma gücü, minimum {N} | 16 N
Kumanda hızı, minimum | 264 mm/min
Kumanda hızı, maximum | 1 m/s
Note (Actuating speed) | Anahtar eksenine 30° aktüatör açısı ile aktüatör hız
Not (geri gelme süresi) | Geri gelme süresi hareket hızına uygun olarak
Not (değiştirme süresi) | Değiştirme süresi hareket hızına uygun olarak
Mekanik veriler - Boyutlar
Konektör, konektör | Vida bağlantısı M20 x 1.5
Kablo kesiti, minimum | 0,75 mm²
Kablo kesiti, maximum | 2,5 mm²
Note | Kablo kısmı hakkındaki bütün göstergeler iletken yüksüklerini dahil ediyor.
Mekanik veriler - Boyutlar
Sensörün boyu | 30 mm
Sensörün genişliği | 42 mm
Sensörün yüksekliği | 105 mm
Ortam koşulları
Koruma sınıfı | IP65 IP67
Ambient temperature | -30 ... +80 °C
Ortam koşulları
Nominal izolasyon gerilimi | 500 V
Nominal darbeye dayanma gerilimi | 6 kV
Elektriksel veriler
Termal test akımı | 10 A
N 60947-5-1 uyarınca koşullu nominal kısa devre akımı | 1.000 A
Kullanım kategorisi AC-15 | 230 VAC
Kullanım kategorisi AC-15 | 4 A
Kullanım kategorisi DC-13 | 24 VDC
Kullanım kategorisi DC-13 | 1 A
Anahtarlama elemanı | Normalde açık kontakt (NO)
Anahtarlama prensibi | Yavaş hareket
Anahtarlama frekansı | 5.000 /h
Malzeme, kontaklar, elektrikli | AgCdO, kendi kendini temizler, pozitif hareket
Note
Note (General) | Switch with 2 NO contacts are not for security tasks
Schmersal Turkey Otomasyon Ürünleri ve Hizmetleri Ltd. Şti., Atatürk Mah. Ataşehir Bulvarı No:5, 34758 Ataşehir
Veriler ve ayrıntılar dikkatli bir şekilde kontrol edilmişlerdir. Görüntüler orijinalden farklı olabilir. Daha fazla teknik veri kılavuzda bulunabilir. Teknik değişiklikler ve hatalar olabilir.
Udarbejdet d. 10.02.2025 13:27